## 1
附件1：技术需求及数量表(运输登高工具)
计划序号 | 货物名称 | 规格参数及要求 | 参考品牌及型号 | 单位 | 需求数量 | 备注
46 | 单轨车 | DG型，绝缘轮 |  | 台 | 28 | ☆
45 | 吊轨车 | DGC型，最大吊轨力10KN-15KN，操纵把(管)压扶力 875N-1300N，运轨操纵把推力100N-110N | 济宁矿联工程机械有限公司 | 台 | 22 | ☆
WGZ-22 | 线上料搬运车 | 线上料搬运车（或SDG-2A型钢轨搬运车） |  | 台 | 12 | ☆
61/42/43 | 脚踏式小升降车 | 材质：宝钢Q235，额定载荷≥500kg,整体尺寸1120*520*900mm(±100mm),台面尺寸820*520mm(±50mm)，最低位≤260mm，最高位≥780mm；聚氨酯PU轮，轮子尺寸Ф90-120mm,轮宽≥30mm | 诺力，西林，牛力，金茂，奥津 | 辆 | 6
WZ-1/40/41/63 | 手动托盘搬运车 | 液压式，额定起重量≥2000kg；货叉高度85-200mm范围内可调；货叉长度1100-1150mm；货叉外宽550mm；聚氨酯轮 |  | 辆 | 11
38/39/60 | 手动液压圆桶搬运车 | 可倾倒式，额定负载≥300kg 外形尺寸mm：1200*800*1200(±50mm) 升起高度≥200mm；倒油高度≥350mm |  | 辆 | 3
36/37/62 | 手动液压装卸车 | 额定载荷≥2000kg,起升高度≥1600mm，门架材料12#(或以上)工字钢，货叉低放高度≤90mm，950mm≥货叉长度≥900mm,货叉可调节宽度270-680mm,外型尺寸2050*750*1480mm(±50mm) |  | 辆 | 5
69 | 手推翻斗车 | 大号，加厚型，车体尺寸90*80*75mm(+30mm偏差) |  | 台 | 2 | ☆
85 | 平板车 | 加厚钢板平板车，工作面1060*630mm(±20mm)，载重≥500KG，通用型，可折叠 |  | 辆 | 5 | ☆
87 | 平板车 | 平板式手推车，工作面720mm*480mm(±20mm)，2mm以上304#不锈钢，载重≥300KG，可折叠 |  | 辆 | 2 | ☆
81/86/96/CCZ-47/CCZ-48 | 平板车 | 平板式手推车，工作面900mm*600mm(±20mm)，2mm以上304#不锈钢，载重≥400KG，可折叠 |  | 辆 | 50 | ☆
PZ-11 | 平板手推车 | 不锈钢平板推车，额定载重350千克，外部高度870mm,平台长度904mm,平台宽度604mm,可折叠，静音轮 |  | 台 | 3 | ☆
PZ-12 | 二层平板书车 | 两层平面，材质：宝钢SPCC一级冷轧钢板 ，厚 度: 立柱是1.5MM,层板1.0MM，规 格: 长800mm *宽360mm*高900mm,颜 色：亚光灰白,静音轮，配拉手 |  | 台 | 5 | ☆
77 | 平板车 | 手推单层平板加重车，底部有4个车轮(其中两个为万向轮)，载重≥300kg，工作面长1020mm×宽600mm(±20mm) |  | 辆 | 10 | ☆
70 | 手推平板车 | 载重量≥300KG,能折叠，载货板尺寸:600*900*900mm(±20mm)，扶手高度距车板80-83cm，底部4个6寸或8寸车轮，两个定向轮，两个万向轮。 |  | 辆 | 14 | ☆
51/52/59 | 手推平板车 | 自重≤35KG，载重量500KG。车外形尺寸900*600*950mm(±20mm) |  | 辆 | 16 | ☆
76 | 推车 | 多用途工具推车/三层，用于运送材料和工具，底部为4个小车轮(其中两个为万向轮)，配有刹车装置，每个隔板最大载重不小于50kg，砂漆表面，尺寸为长1020×宽500×高960mm(±20mm) |  | 辆 | 2 | ☆
KX-1 | 推车 | 封闭式手推车，304不锈钢，厚度≥2mm。规格：长50cm×宽40cm×高60cm(±2cm)，拉杆高80cm，带锁；4个车轮，前2个轮为万向轮。 |  | 台 | 50 | ☆
CJZ-22 | 推车 | 工具车：7抽屉带工具箱，带7个抽屉、1个底柜，配置移动车轮并带车轮自锁装置 |  | 辆 | 5 | ☆
48 | 滑轮 | 绝缘单滑轮：挂钩为金属部件，其余部分由绝缘材料制成，适用绳索直径≤￠14，额定负荷≥4.9KN，自重≤1kg |  | 个 | 16
49 | 滑轮组 | 滑轮组，额定载荷≥3T，附配全长30m以上、￠≥10mm钢丝绳长全30m，一个单滑轮、 一个双滑轮组合， |  | 个 | 3
47 | 铝放线滑轮 | LHL-1/2K（B），铝合金制，闭口滑轮，用于接触网放线施工，最大通过截面积150mm2的线索，工作负荷≥2.5KN |  | 个 | 60
537 | 窗口对讲机 | 工作电压DC≤15V,电源功耗 ≤6W，3W≤输出功率≤5W，主机外形尺寸≤20cm x 15cm x 7cm ,副机外形尺寸≤7cm x 10cm x 3cm。主机带有独立内、外静音开关，双工语音对讲，自动静噪，有录音功能和音频信号输入功能；配电源适配器。须提供现场安装及调试（分布在不同站点）。 | 得胜DA-237、来邦 | 台 | 150
3481 | 小音响 | 2.0声道(或以上)，USB供电，阻抗≤4Ω，3.5mm音频接口，重量≤1.2kg，尺寸不大于130×220×150mm，音量大小可调，配音频线和电源线。 | 漫步者R10U、现代、惠威、麦博 | 个 | 25
3478 | 手提喊话器 | 材质：ＡＢＳ工程胶或金属，规格尺寸：长40*宽25ｃｍ以内，连续工作时间≥3H，最大输出功率≥35W，锂电，带180秒以上录音,可折叠,带话筒；配充电器 |  | 个 | 250
CJX-20/3479 | 腰挂式扩音器 | 黑色，锂电，容量≥2200mAh，电压≤5V，阻抗≤4Ω，功率5-7W，满电可连续工作时间≥20H，音箱重量≤300g，音量大小可调，不少于30秒录音播放，配挂绳及充电器 | 得胜E6、来邦 | 个 | 252
PZ-13 | 踏步台阶 | 定制不锈钢踏步台阶（不锈钢小凳子)长50CM，宽40CM，高30CM，承重≥150kg。 |  | 台 | 1
KZ-4 | 落轨梯 | 玻璃钢材质，2米长，6级踏板， 单侧梯；全绝缘；单级承重≥200kg,接触绝缘功能，从站台落轨行区，角度45° |  | 把 | 25 | ☆★
CJX-5/CJX-6/CSX-10 | 铝合金人字梯 | 高度1.2m |  | 把 | 14
55/56/65/99 | 铝合金人字梯 | 高度1.5m |  | 把 | 43
PZ-14/CCZ-13/68/73/82/90 | 铝合金人字梯 | 高度2m |  | 把 | 81
CCZ-14/88/100 | 铝合金人字梯 | 高度2.5m |  | 把 | 37
67/72/79/94 | 铝合金人字梯 | 高度3m |  | 把 | 59
75/84/93/95 | 铝合金人字梯 | 高度4m |  | 把 | 49
92 | 铝合金人字梯 | 高度4.5m |  | 把 | 1
CSX-11/53/5474 | 铝合金人字梯 | 高度5m |  | 把 | 14
83 | 铝合金人字梯 | 高度6m |  | 把 | 3
91 | 铝合金人字梯(可调) | 高度可调，最大高度≥5.5m |  | 把 | 10
89 | 铝合金人字梯(可调) | 高度可调，最大高度≥8.4m |  | 把 | 5
78 | 铝合金伸缩梯 | 高度可调，最大高度≥4.1m |  | 把 | 20
71 | 铝合金伸缩梯 | 高度可调，最大高度≥8.2m |  | 把 | 4
PZ-10 | 棉线绳 | 1mm粗0.75公斤300米大卷，白色 |  | 卷 | 20
PZ-28 | 打包绳 | 红色，2两（重量）一卷，PA塑料材质, |  | 卷 | 10
PZ-45 | 扎线带 | 塑料自锁式尼龙扎带4*200mm，白色，400根/包 |  | 包 | 5
PZ-29 | 扎带 | 3mm*120mm，1000条／袋，材质:PVC塑料,颜色：白色 |  | 袋 | 20
PZ-30 | 宽透明胶 | 宽6CM,直径10cm |  | 卷 | 100
PZ-31 | 窄透明胶 | 宽1.8cm，直径5cm |  | 卷 | 100
PZ-50 | 电工胶布 | PVC绝缘胶布，10M/卷 | 3M | 卷 | 5
PZ-15 | 灭鼠药器具 | 按灭四害办公室指定售卖点出售的规格型号 |  | 个 | 12
PZ-16 | 灭鼠药 | 按灭四害办公室指定售卖点购买 |  | 包 | 6
PZ-17 | 防虫剂 | 按档案管理指定的售买点出售的规格型号 |  | 包 | 6
PZ-18 | 拉杆箱 | 尺寸：510mm*790mm*340mm，材质:帆布，样式:长方形(带锁头，不能是密码锁) | 爱华仕 | 个 | 5
PZ-32 | 蓝色塑料盒 | 635mm*420mm*155mm长宽高，厚度：6mm（PP塑料材质无盖子） |  | 个 | 5
PZ-33 | 售票盒(塑料）小 | 长17cm,高10cm,宽10cm，厚度3mm，PP塑料透明，可装单程票300张 | 定制 | 个 | 100 | ☆
PZ-34 | 售票盒(塑料）大 | 长37cm，高10cm,宽11.5cm，厚度5mm，PP塑料,蓝色 | 定制 | 个 | 50 | ☆
PZ-35 | 防静电地板吸盘 | 三爪地板吸盘 |  | 个 | 3
PZ-36 | 温湿度显示器 | 高精度室内温湿度计，黑色 | 云昇，得力，美德时，日精 | 个 | 9
PZ-43 | 加湿器 | 工业加湿器，220V，水箱容量≥5.7L，加湿量≥700ml/h，适用面积≥40㎡，净重≤10kg，有缺水断电保护、定时功能 | 亚都，德尔玛，Panasonic，PHILIPS | 个 | 2
PZ-37 | 吸尘器 | 手持立式两用吸尘器；220V，尘杯容量1.0-1.5L，电源线长度4-6m，重量≤2.5kg，须带有扁嘴刷和地刷 | Deerma（德尔玛）DX117C，Panasonic，PHILIPS | 个 | 2
PZ-38 | 防鼠泥 | 阻燃耐高温封堵泥 |  | 公斤 | 15
PZ-39 | 机房干燥剂 | 大包机械设备挂式蒙脱石工业防潮环保干燥剂 |  | 包 | 60
PZ-40 | 钥匙柜 | 铁质 重3.5kg 包装 48把/箱 规格 558*52*380mm | 得力9323，鼎佳 | 个 | 2
PZ-42 | 卷尺 | 5米自动收缩钢卷尺 | 史丹利，世达 | 个 | 6
PZ-44 | 标签打码机 | 打码机，中英文匹配 | BROTHER，惠普(HP) | 个 | 1
PZ-46 | 清洁抹布 | 清洁布，30*32CM | 3M | 张 | 15
PZ-41 | 万用表 | 全保护万能数显多用表一套 | 胜利，福禄克 | 个 | 2
PZ-47 | 钳形电流表 | 钳形高精度数字电流表 | 胜利，福禄克 | 个 | 2
PZ-48 | 防静电毛刷 |  |  | 把 | 10
PZ-49 | 砂纸 | 240-400目，墙壁用，230*280MM |  | 张 | 20
PZ-51 | 清洁工具 | 每套含含扫把1个、拖把1个、垃圾铲1个、垃圾桶一个、清洁手套一双 |  | 套 | 4
PZ-52 | 鸡毛掸子 | 伸缩除尘鸡毛掸子 |  | 个 | 2
PZ-53 | 一次性鞋套 | 100只/包 |  | 包 | 2
注： 1.铝合金人字梯、铝合金伸缩梯须使用以下品牌/厂家的铝型材(任选)：中铝、南南铝、西南铝、忠旺、南山；铝合金人字梯、铝合金伸缩梯的各项指标须不低于GB/T 17889.1-1999标准。 2.备注栏标有“☆”的货物须比选发起人确认图纸或样品后方可生产和交付；备注栏标有“★”的货物，交货时须提供有资质的第三方检验检测机构出具的该批货物的检验检测报告原件(全检，检测内容须至少包括绝缘性能)，且与检验检测相关的所有费用已包含在报价中，检验检测委托方为“南宁轨道交通集团有限责任公司”。