## 技术需求及数量表
附件1：《技术需求及数量表》
序号 | 计划序号 | 物资名称 | 规格型号 | 技术要求 | 参考品牌及型号 | 单位 | 需求数量 | 备注
1 | 1590 | 一操四捣固机 | 最大功率：≥4kW 振动频率：150Hz 振幅：1.25mm 最大激振力：4.2kN×4 生产效率：200-260根/组小时 |  | 重庆智仁LPG3型 亿煤ND-4.2X4 | 台 | 2
2 | 1591 | 液压直轨器 | 最大直轨力:≥750kN 最大行程:70mm |  | 锦州铁工YZ-800型 沈阳铁路机械厂YZG-750 | 台 | 1
3 | 1592 | 液压起道器 | GQD-118型 1、活塞杆最大顶升力 (kN)118 2、起道最大行程 (㎜)85 | 整体道床使用(小型） | 锦州铁工 陕西锐奥 | 台 | 26 | 通用型号
4 | 1593 | 液压起道机 | YQD-250 1、额定起道力：250kN 2、最大起道量：120mm 3、液压系统工作压力：60MPa 4、打压把最大操纵力：（L=1150mm）432N | 铁路专用 | 锦州铁翔 鑫煤 陕西锐奥 | 台 | 6
5 | 1594 | 液压轨缝调整器 | YTF-400 1、额定推轨力：400kN 2、油缸活塞工作行程:140mm | 铁路专用 | 锦州铁工 沈阳铁路机械厂 | 台 | 4 | 通用型号
6 | 1595 | 液压钢轨拉伸机 | 最高额定工作压力：≥57Mpa 最大拉轨力：≥900kN 工作油缸最大行程≥760mm 适用轨型号：P60 |  | 锦州铁工 沈阳工务 | 台 | 2
7 | 1596 | 液压方枕器 | YFZ-147 活塞杆最大推力(kN):147 最大方枕量(mm):120 溢流阀卸荷油压(Mpa):60 | 铁路专用 | 上工 锦州铁工 | 台 | 2
8 | 1597 | 液压拔道机 | YQB-150 1.额定起道力：150kN 2.额定拨道力：95kN 3.最大起道量：120mm 4.最大拨道量：80mm | 铁路专用 | 沈阳铁路机械厂 沈阳业兴铁路工务器材厂 | 台 | 6
9 | 1598 | 推凸机 | WS10（史丹利） 1、9 吨剪切力 2、高效手动泵 3、同向手动泵操作 4、控制位置远离切割处保证了操做人员的安全 5、四角自动锁紧装置 6、可更换的滚轮 |  | 史丹利 | 台 | 1
10 | 1599 | 内燃螺栓松紧机 | NLB-550型 引擎类型：二冲程，冷风，单缸 排气量：51.7cc,Φ44*34mm 燃油箱容量:1升 燃料混合比:25:1 转数（空转）：2700rpm +-250 转数（加载）：7120rpm 转数（最大）：9880rpm 最大输出：2.03 Ps/6500 rpm 最大扭矩：0.34kg-m/550 rpm 压缩率：7.4：1 燃油消耗率：380 g/ 化油器类型：膜片式 紧固扭矩范围：550 – 1700 （406 – 1250 ） 离合速度：1200rpm | 含套筒（铁路专用） | 锦州铁工 锦州铁翔 | 台 | 4 | 通用型号
11 | 1600 | 内燃锯轨机 | HC355型 二冲程HUSQVARNA引擎,排气量119cc功率;转速9000rpm下,6.8kw(9.2hp) 锯片转速:5200rpm | 铁路专用 |  | 台 | 1 | 通用型号
12 | 1601 | 内燃钢轨钻孔机 | RD07A 钻头转速：167rpm 额定功率：1.2KW 钻孔直径：4-38mm 钻孔时间：30秒（普通60轨） | 铁路专用 | 英国UKRotabroach | 台 | 1
13 | 1602 | 合成轨钻机 | 手持式 Z1Z-110B 220V-50Hz 1350W 直径35mm |  | 东成 博深 | 台 | 4
14 | 1603 | 齿条起道机 | YB-20(20吨级） 1、额定顶举力：200kN 2、额定钩举力：78kN 3、起重升程： ≥270mm 4、起道效率： 127mm/次 5、初始高度： 50mm 6、杠杆（撬棍）长度：1.5m 7、满载时起重最大操作力：1920N | 铁路专用 | 沈阳铁路机械厂 锦州铁工 | 台 | 6
15 | 1604 | 内燃捣固镐 | NDG-4000型 1、汽油机型号：日产小松G4L-D 2、汽油机功率：1.42kW 3、工作方式：二冲程全方位 4、激振力：≥4.2kN 5、空载振幅： ≥5mm 6、振动频率：120～140HZ 7、振捣棒直径：52mm 8、偏心块旋转速度：≥7000r/min | 铁路专用 | 锦州铁工ND-4 亿煤 | 台 | 4
16 | 1605 | 多功能打磨机 | NM-Ⅲ型 1、垂直行程：0-250mm 2、横向行程：1600mm 3、旋转角度：0±45℃ | 铁路专用 | 鑫煤 亿煤 | 台 | 4
17 | 1606 | 顶轨器 | P60轨 |  | 亿煤 锦州铁工 陕西锐奥 | 个 | 18
18 | 1607 | 顶轨器 | P50轨 |  | 亿煤 锦州铁工 陕西锐奥 | 个 | 8
19 | 1608 | 巡道袋 | 10（侧宽）×20（宽）×30（高）cm， | 铁路专用 | 锦州铁工 宝鸡市恒安铁路物资有限公司 | 个 | 80
20 | 1609 | 铁路支距尺 | 型号1400 | 刻度长度1400mm | 东方 京铁腾飞 锦州铁工 | 把 | 21 | *
21 | 1610 | 铁路轨距尺 | JTGC型 | 铝合金材质，转盘式 | 东方 京铁腾飞 | 把 | 16 | *
22 | 1611 | 铁道螺钉电扳手 | 适用M22—M36螺栓，三相380V，带套筒 |  | 虎啸 锦州铁工 | 台 | 2
23 | 1612 | 起钉撬棍 | 直径28-30mm，长1.5m | 铁路专用 |  | 根 | 4
24 | 1613 | 轨缝尺 | 测量范围20mm，精度1mm | 铁路专用 |  | 把 | 11 | *
25 | 1614 | 钢轨探伤仪试块 | 按规范TB/T 1632.1-2005和TB/T 2658.21标准制作 每套包含: 标准试块:CS-1-5#、CSK-1A各1个 对比试块：WGT-3、阶梯试块各1个 实物对比试块：GTS-60（长1800mm）、GTS-60C 钢轨焊缝探伤试块：GHT-1、GHT-5（或等效的GHT-2、GHT-3、GHT-4试块）数量各1 | 铁路专用 | 山东济宁模具 山东瑞祥模具 | 套 | 1 | *
26 | 1615 | 翻轨器 | FG型 | 铁路专用 |  | 个 | 20 | 通用型号
27 | 1616 | 二代铁路轨距尺 | TGC-2A | 铝合金材质，超高采用水泡直读式 | 东亚 亿煤 | 把 | 16 | *
28 | 1617 | 锻制羊角套筒扳手 | 内径Φ36mm |  |  | 把 | 28
29 | 1618 | 锻制羊角套筒扳手 | 内径Φ38mm |  |  | 把 | 2
30 | 1619 | 锻制羊角套筒扳手 | 内径Φ42mm |  |  | 把 | 2
31 | 1620 | 锻制羊角套筒扳手 | 内径Φ45mm |  |  | 把 | 2
32 | 1621 | 锻制羊角套筒扳手 | 内径Φ46mm |  |  | 把 | 28
33 | 1622 | 锻制羊角套筒扳手 | 内径Φ48mm | p60-12#岔专用工具 |  | 把 | 2
34 | 1623 | 锻制羊角板手 | 内径36mm |  |  | 把 | 2
35 | 1624 | 锻制羊角板手 | 内径45mm |  |  | 把 | 2
36 | 1625 | 锻制羊角扳手 | 782mm×Φ38mm |  |  | 把 | 2
37 | 1626 | 锻制羊角扳手 | 内径:782mm×Φ42mm |  |  | 把 | 2
38 | 1627 | 电子式钢轨波形磨耗测尺 | 量程(mm) 1000mm,1500mm，2000mm， 精度(mm) 0.05mm（国标00级） 分辨率(mm) 0.01mm 复误差(mm) 0.03mm 测量系统 数显式直接读数系统 显示 液晶屏 | 铁路专用 |  | 把 | 1 | *
39 | 1628 | 道钉锤 | 锤头3.2kg，全长326mm |  |  | 把 | 6
40 | 1629 | 道岔涂油钳 | 铁路专用 |  |  | 把 | 28
41 | 1630 | 洋镐 | 铁路专用 | 扁尖钢镐，镐头钢锻造长50cm，木柄长90cm |  | 把 | 6
42 | 1632 CCZ-45 CJX-19 | 铁鞋 |  | 符合铁标（铁道车辆停车防溜装置 第3部分：防溜铁鞋）：TB/T3162.3一2007规定，采用钢板焊接而成。双侧面有反光片，夜视清楚，带有提手。适用于各种不同尺寸的轨面使用，配磁性红色反光牌。（非自锁式） |  | 个 | 92
43 | 1633 1634 | 铁路橡胶止轮器 | 两端都可止轮、中间有把手 |  |  | 只 | 10
44 | CCZ-46 | 铁鞋箱 | 50×50×30cm，厚2mm,铁质，刷漆，带挂锁 |  |  | 个 | 6
45 | TXZ-4 | 内燃式钢轨钻孔机 | NZG-31型 汽油发电机额定功率≥1.2KW，钻头转速≥230r/min，配有50Kg/m、60Kg/m两种钢轨规格的定位尺卡爪，钻头规格为9.8mm |  | 亿煤 锦州铁工 沈阳工务铁路机械厂 | 台 | 1
46 | CCX-11 | 手摇把 | ZD6型转辙机用 |  |  | 把 | 4
47 | 124 | 手提潜水泵 | 流量:≥6m³/h,扬程:≥15m，功率:0.75KW,220V,口径DN50 | 污水用 | 南方泵业 新界泵业 利欧泵业 | 台 | 16