## 1
附件1：技术需求及数量表(地铁信号专用材料)
序号 | 计划序号 | 货物名称 | 规格参数及要求 | 参考品牌及型号 | 单位 | 需求数量 | 物资实物图片 | 备注
1 | 3437 | 道岔试验锤 | T字形,用于试验道岔密贴情况，将2mm一端夹在尖轨与基本轨之间，道岔锁闭，将4mm一端夹在尖轨与基本轨之间，道岔不锁闭；6mm：夹在副机基本轨与尖轨之间，此时副机不能锁闭；10mm：夹在主机与副机中点位置的基本轨与尖轨之间，此时主副机均不锁闭。手柄长度30cm，手柄直径≥0.7mm，试验锤片总长度20CM（从正中位置手柄接点处均分，两端各长10cm），宽度2CM。45#钢热镀锌。锤片用焊接方式固定在手柄上。须经比选发起人确认样品,按样品交货。 |  | 个 | 48 |  | ★
2 | 3435 | 顶针 | 压针规格1mm²。 | 乐清市威仕 | 把 | 37
3 | KZ-2/CCZ-17 | 勾锁器箱 | 304#不锈钢材质，厚度≥2mm，规格：长50*宽40*高30cm，表面颜色：荧光红色。要求：1、上盖密封效果好，可防止水进入箱内；2、要求底部加2～3条横梁、四角加1.5cm高的脚，盖子需安装锁扣，具备锁箱功能。箱内喷涂表面颜色的防锈漆。 |  | 个 | 32
4 | CCX-9/CCX-10/3467/2016-1 | 钩锁器 | P50、P60轨通用型，每个钩锁器配一个套路专用锁；52套钩锁器共配11个月牙扳手。 |  | 套 | 52
5 | 3434 | 划针 | 6×120mm，合金头 |  | 个 | 5
6 | 3465 | 屏蔽门钥匙 | T字型；钥匙头内径为7.6*7.6mm，按比选发起人提供的样品加工。 |  | 个 | 100
7 | 3466 | 屏蔽门钥匙 | PLS钥匙。按比选发起人提供的样品加工。 |  | 个 | 100
8 | CJZ-6 | 踏面检查样板 | LM |  | 把 | 1
9 | KZ-3 | 铁路拾物钳 | 绝缘杆长度2m—2.4m，钳口开度≥500mm，夹持重物≥1kg，挑起重物≥3kg。绝缘杆采用玻璃钢环氧树脂材料制成，拾物钳头部加有水晶头在拾贵重物品的时候不会损坏或者划伤。 | 北京太格、绵阳世通、泰翔电气 | 把 | 25 |  | *★
10 | 3462 | 通开挂锁 | 铁路专用锁，4公分锁勾。 |  | 把 | 80
11 | 3461 | 通开挂锁钥匙 | 配套于本表计划序号3462项通开挂锁用。 |  | 把 | 40
12 | 3433 | 退针工具 | 09990000052 | Harting（哈丁） | 把 | 12
13 | 3460 | 信号锁 | 信号机、ZD-6转辙机用；内六角铁路专用锁 |  | 个 | 80
14 | KZ-5 | 异物棒 | 异物棒（处理异物的绝缘工具）：一把杆配一把刀和钩：绝缘杆（空心）：适用于1500V的直流电源，材质：环氧树脂。3节3米伸缩拉杆：上节：φ25mm,95cm长；中节：φ30mm,95cm长；下节：φ35mm,95cm长。 | 北京太格、绵阳世通、石家庄成凯电力 | 支 | 25 |  | *★
15 | 3431 | 胀钉 | ZD-3 直径13.5mm，能与钢轨接续线配套使用。 |  | 个 | 186
16 | TXZ-57 | 转辙机拉力测试仪 | 可测量ZD6、ZYJ7转辙机一至三机道岔动作电压、动作电流、动作时间、转换阻力、摩擦力，提供USB或蓝牙接口可将测试数据连到计算机分析；测力范围0-16KN； | 西安瑞森、西安凯信、西安安路信 | 台 | 4 |  | *
17 | 3469 | 转辙机手摇把 | 配套ZYJ7型转辙机用 |  | 把 | 4
18 | 3459 | 转辙机钥匙 | 配套ZYJ7型转辙机 |  | 把 | 8
19 | TXZ-58 | 转辙机油压表 | 最大量程≥25MP |  | 个 | 4
20 | 3362 | 槽型绝缘 | P50，3240环氧酚醛玻璃布管。须经比选发起人确认样品,按样品交货。 | 西安信号工厂 | 个 | 186 |  | ★
21 | 3364 | 绝缘垫圈 | SXH-000-01-19,L铁，3240环氧酚醛玻璃布管；须经比选发起人确认样品,按样品交货。 | 西安信号工厂 | 个 | 148 |  | ★
22 | 3365 | 绝缘垫圈 | 50Kg/m:24,加强型,丁字铁；须经比选发起人确认样品,按样品交货。 | 西安信号工厂 | 个 | 148 |  | ★
23 | 3366 | 绝缘管 | X2101.93A.12,21×27×12mm,3640环氧酚醛玻璃布管；须经比选发起人确认样品,按样品交货。 | 西安信号工厂 | 个 | 148 |  | ★
24 | 3367 | 绝缘管 | SXH-000-01-20,L铁，3640环氧酚醛玻璃布管；须经比选发起人确认样品,按样品交货。 | 西安信号工厂 | 个 | 148 |  | ★
25 | 3368 | 绝缘管 | 通用P50、P60轨；须经比选发起人确认样品,按样品交货。 | 西安信号工厂 | 个 | 74 |  | ★
26 | 3369 | 线卡 | X2358-00-11 | 西安信号工厂 | 个 | 930
27 | 3370 | C绝缘板 | X2101.87B.11，3240环氧酚醛玻璃布板；须经比选发起人确认样品,按样品交货。 | 西安信号工厂 | 个 | 71 |  | ★
28 | 3371 | C绝缘板 | X2101.87A.18(3240环氧酚醛玻璃布板)；须经比选发起人确认样品,按样品交货。 | 陕西正信铁路器材有限公司 | 个 | 284 |  | ★
29 | 3372 | 绝缘管 | X2101.93C.06(3240环氧酚醛玻璃布板)；须经比选发起人确认样品,按样品交货。 | 西安西门子 | 个 | 284 |  | ★
30 | TXZ-36 | 丁字铁绝缘板 | 60Kg轨（3240环氧酚醛玻璃布管）；须经比选发起人确认样品,按样品交货。 | 西安信号工厂 | 块 | 50 |  | ★
31 | TXZ-37 | L铁绝缘板 | 60Kg轨（3240环氧酚醛玻璃布板）；须经比选发起人确认样品,按样品交货。 | 西安信号工厂 | 块 | 50 |  | ★
32 | 3418 | 轨端绝缘 | P50，工字型；须经比选发起人确认样品,按样品交货。 |  | 个 | 186 |  | ★
33 | 3419 | 绝缘管 | L铁,圆桶形, 19×25×38mm 3640环氧酚醛玻璃布管 (用于尖端杆),加强型；须经比选发起人确认样品,按样品交货。 |  | 个 | 284 |  | ★
34 | 3422 | 交换机 | D-LINK DES1008D |  | 台 | 4
35 | 2000-1 | 工业除湿机 | 除湿量：90升/天 使用面积：80-150㎡ 适宜温度：3-38℃ 产品净重：小于等于55kg 电源：220V 额定功率：1150W 最大功率：1450W 制冷剂：R22/800g 防水等级：IP2或更佳 底座：万向轮 温度设定：可自由设定（26%-90%） 定时功能：24小时定时开、关机 显示屏：LED面板 出风方式：侧出风 自动除湿：26%-90% 蒸发器：内罗旋转纯铜管，亲水铝箔，亲水膜 涡轮风扇：涡轮增压系统 温度检测：环境低温和高温及散热高温保护 除霜功能：智能除霜 可持续工作30天及以上。 | 多乐信、川井、广州东奥 | 台 | 21
注：1.备注栏标有“*”的货物，交货时每单位货物均须提供有资质的第三方检验检测机构出具的该批货物的检验检测报告原件，且与检验检测相关的所有费用已包含在报价中，检验检测委托方为“南宁轨道交通集团有限责任公司”。 2.备注栏标有“★”的货物，须经比选发起人确认样品,按样品交货。