## 轨道专用维修工具
附件1：技术需求及数量表（轨道专用维修工具）
序号 | 计划序号 | 货物名称 | 性能参数要求 | 参考品牌及型号 | 单位 | 需求数量 | 备注
1 | 2016-1548 | 锯片 | 双面加强型，直径:355mm,孔径:25.4mm 与瑞泰潘得路HC355型锯轨机原厂配套 | 瑞泰潘得路 | 片 | 100
2 | 2016-1153 | 内燃捣固机 | 1、ND-4型 2、汽油机：进口品牌 3、汽油机功率：≥1.4kW 4、工作方式：二冲程全方位 5、激振力：≥4.2kN 6、空载振幅： ≥5mm 7、振捣棒直径：52mm 8、偏心块旋转速度：7000～8000r/min 9、铁路专用 | 山东神华内燃捣固机制造厂、锦州铁工 | 台 | 2
3 | 2016-1549 | 钢轨打磨机 | 轨道轮廓打磨机技术参数 1 电动机:功率1.5kw，转数3000r/min 2.外型尺寸:1000×535×500（mm） 3.砂轮尺寸:Φ200×Φ32×25（mm） 4.垂直行程:0—150mm，横向行程:0—50mm 5.整机重量:≤42kg 6.适用于各种不同轨型(18—43—75) 7、与原有铝热焊设备配套使用 | 瑞泰潘得路MR150 | 台 | 2
4 | 2016-1155 | 翻轨器 | FG型 通用型号 |  | 个 | 6
5 | 2016-1166 | 钢轨钻头 | Φ31*40mm，切削深度25mm/安装轴径Φ19mm/钻孔精度：孔的位置公差不大于1mm/M35高速锋钢/中间空心六齿/适用于英国罗塔布鲁克RD07钢轨钻孔机 |  | 个 | 10
6 | 2016-1186 | 铁道螺钉电扳手 | 适用M22、M24、M26、M28、M30、M32、M34、M36螺栓，三相380V，带（M22、M24、M26、M28、M30、M32、M34、M36）套筒各一个 | 虎啸 E3-36L、 锦州铁工 | 台 | 10
7 | 2016-1209 | 长钢轨位移观测仪 | 1、全自动 2、测量方式：光电扫描图像式 3、测量范围：-35mm-35mm（可定制） 4、测量探头：光电扫描传感器 5、精度：0.08mm～0.1mm 6、测量模式：自动测量读数，自动校正，自动定位 7、安装方式：主机安装在“位移观测桩”上，或固定在基础上。 8、 传输方式：有线或无线传输 9、测量数据实时显示并自动进行比较，数据可储存打印 10、适合重点区域并无人值守的情况下监测 11、须提供现场操作培训 | 武汉鸿诚远大HYPX-S、 北京飞拓信达FTPX-2 | 台 | 1 | 全检
8 | 2016-1210 | 道岔转换力测试仪 | 1、配销式力传感器直径φ22mm两个、φ25mm两个、垫式传感器一个 勾钳式交、直两用电流传感器； 2、力传感器范围：测量范围： 0—10KN（两个方向 ） 3、适用于ZD6、ZD7、ZD9、ZY4、ZY6、ZYJ7、S700K、ZDJ9等各种交直流系列转辙机现场测试； 4、手持式仪表； 5、测试项目包括动作电压、动作电流、动作时间、转换阻力、堵转力等，并能准确、快捷的查找转辙机及道岔的故障原因； 6、采用OLED液晶显示屏显示测量结果，可力、电流的变化过程以动态彩色曲线的方式显示出来同时还可显示其他有关参数值； 7、可以存储100个测试记录，可通过曲线在线分析并通过无线蓝牙上传到电脑中进行管理； 8、须提供现场操作培训 | 西安安路信TAZH-3S、 陕西锐奥RTXT-ZC | 台 | 1 | 全检
9 | 2016-1211 | 便携式钢轨平直度电子测量仪 | 1、测量长度：1000mm 2、测量范围/mm：-1.5/+2.5或-2.5/+2.5 3、测量钢轨位置：轨顶面、侧面、 45度圆弧 4、精确度/μm：±10~12.5 5、测量时间：≤6s 6、操作环境温度：-5~40 7、操作环境湿度：90% 8、测量目标范围：点或12mm直径 9、交货时需出具原厂供货证明 10、须提供现场操作培训 | 法国geismar RECTIRAIL DL2、 德国施密特SEC-RC2 | 台 | 1 | 全检
10 | 2016-1242 | 站台限界测量尺 | 1、高度可测2000mm以内，限界可测2000mm以内； 2、高度和限界要求可测相同； |  | 把 | 2 | 全检
11 | 2016-1565 | 简易吊轨装置 | 1、提升重量：1.5T 2、起吊高度：900mm 3、起吊速度：1000mm/min 4、横向移动距离：1800mm 5、适用范围：长轨、短轨、尖轨 、岔芯 6、重量＜90KG 7、须提供现场操作培训 | 重庆恒悍HH-QJ-2A、 沛纳海PNH-T15 | 套 | 3 | 封样
12 | 2016-1575 | 辙叉磨耗检测尺 | 1、辙叉心垂直直磨耗尺测量范围:0～20mm,示值误差：±0.1mm 2、轮缘槽宽度测量范围：40～60mm，示值误差：±0.1mm 3、通用型，适用于各种不同轨型 | 柳州科路GF2905 上海标卓 | 台 | 1 | 全检
13 | 2016-1178 | 探头线 | 通用型， 探头线适用于邢台先锋HT-9D和汕超公司CTS-9006焊缝探伤仪，各50根 | 邢台先锋、 汕超公司 | 条 | 100
14 | 2016-1168 | 探头 | GT-2+ 探头 70°+70°探头向左（适用于GT-2+钢轨超声探伤仪） | 常州武进南方超声设备厂、汕超公司 | 个 | 30
15 | 2016-1169 | 探头 | GT-2+ 探头 70°+70°探头向右（适用于GT-2+钢轨超声探伤仪） | 常州武进南方超声设备厂、汕超公司 | 个 | 30
16 | 2016-1170 | 探头 | GT-2+ 探头 70°+37°探头（适用于GT-2+钢轨超声探伤仪） | 常州武进南方超声设备厂、汕超公司 | 个 | 30
17 | 2016-1171 | 探头 | GT-2+ 探头 37+0°探头（适用于GT-2+钢轨超声探伤仪） | 常州武进南方超声设备厂、汕超公司 | 个 | 30
18 | 2016-1173 | 探头保护膜 | GT-2+ 探头保护膜（适用于GT-2+钢轨超声探伤仪） | 常州武进南方超声设备厂、汕超公司 | 个 | 150
19 | 2016-1172 | 探伤仪器电池 | GT-2+探伤仪器电池（适用于GT-2+钢轨超声探伤仪） | 汕超公司 | 个 | 4
20 | JJ-100 2016ZT-336 | 探头 | 70°探头（适用于邢台先锋GCT-8C钢轨探伤仪） | 邢台先锋、常州武进南方超声设备厂 | 只 | 10
21 | JJ-101 2016ZT-337 | 探头 | 37°探头（适用于邢台先锋GCT-8C钢轨探伤仪） | 邢台先锋、常州武进南方超声设备厂 | 只 | 10
22 | JJ-102 2016ZT-338 | 探头 | 0°+37°（适用于GCT-8C钢轨探伤仪探头） | 邢台先锋、常州武进南方超声设备厂 | 只 | 10
23 | JJ-103 2016ZT-339 | 探头 | 70+70°（适用于GCT-8C钢轨探伤仪探头） | 邢台先锋、常州武进南方超声设备厂 | 只 | 10
24 | JJ-104 | 探头保护膜 | GCT-8C钢轨探伤仪探头保护膜（新保护膜）φ49 | 邢台先锋 | 只 | 100
25 | JJ-105 | 探伤仪电池组（锂电） | GCT-8C钢轨探伤仪电池组（锂电）专用 | 邢台先锋 | 组 | 1
26 | JJ-106 | 探伤仪翻板（铸铝） | GCT-8C钢轨探伤仪翻板（铸铝） 专用 | 邢台先锋 | 个 | 1
27 | JJ-107 | 探伤仪专用探头支架（前） | GCT-8C钢轨探伤仪专用探头支架（前）不锈钢 | 邢台先锋 | 个 | 1
28 | JJ-108 | 探伤仪专用探头支架（中） | GCT-8C钢轨探伤仪专用探头支架（中） 不锈钢 | 邢台先锋 | 个 | 1
29 | JJ-109 | 探伤仪专用探头支架（后） | GCT-8C钢轨探伤仪专用探头支架（后） 不锈钢 | 邢台先锋 | 个 | 1
30 | JJ-110 | 钢轨探伤仪编码器总成 | GCT-8C钢轨探伤仪编码器总成 专用 | 邢台先锋 | 套 | 1
31 | JJ-111 | 钢轨探伤仪水阀总成 | GCT-8C钢轨探伤仪水阀总成 专用 | 邢台先锋 | 套 | 2
32 | JJ-112 | 钢轨探伤仪全套紧固件 | GCT-8C钢轨探伤仪全套紧固件 专用 | 邢台先锋 | 套 | 1
33 | JJ-123 | 硅胶管 | GCT-8C专用硅胶管，内径Φ4 | 邢台先锋 | 米 | 10
34 | JJ-113 | 焊缝探伤仪轨腰探头 | HT-9D焊缝探伤仪轨腰探头 2.5PK0.8×2A | 邢台先锋、常州武进南方超声设备厂 | 只 | 2
35 | JJ-114 | 焊缝探伤仪轨腰探头 | HT-9D焊缝探伤仪轨腰探头 2.5PK0.8×2B | 邢台先锋、常州武进南方超声设备厂 | 只 | 5
36 | JJ-115 | 焊缝探伤仪轨腰探头 | HT-9D焊缝探伤仪轨腰探头4P0°×2 | 邢台先锋、常州武进南方超声设备厂 | 只 | 2
37 | JJ-116 | 焊缝探伤仪轨底探头 | HT-9D焊缝探伤仪轨腰探头2.5P8×10K1 | 邢台先锋、常州武进南方超声设备厂 | 只 | 5
38 | JJ-120 | 探伤仪扫查架编码器 | HT-9D焊缝探伤仪扫查架编码器 专用 | 邢台先锋 | 套 | 1
39 | JJ-121 | 探伤仪串列接线口 | HT-9D焊缝探伤仪串列接线口 专用 | 邢台先锋 | 个 | 4
40 | JJ-122 | 探伤仪电池组 | HT-9D焊缝探伤仪电池组 专用 | 邢台先锋 | 组 | 1
41 | 2016-1174 | 探头 | 通用型K2.5焊缝探头 | 常州武进南方超声设备厂、汕超公司 | 个 | 10
42 | 2016-1176 | 探头 | 通用型K1焊缝探头 | 常州武进南方超声设备厂、汕超公司 | 个 | 10
43 | JJ-117 | 通用探头 | 2.5P 8×12 K2.5 通用型 | 常州武进南方超声设备厂、汕超公司 | 只 | 20
44 | JJ-118 | 通用探头 | 2.5P 8×12 K1 通用型 | 常州武进南方超声设备厂、汕超公司 | 只 | 20
45 | JJ-119 | 通用直探头 | 2.5P20 通用型 | 常州武进南方超声设备厂、汕超公司 | 只 | 20
46 | JJ-205 | 钢轨打磨机砂轮 | Φ250*35*30 与锦州铁翔NCM-4型钢轨打磨机配对使用 |  | 个 | 30
47 | JJ-206 | NQG-Ⅱ型砂轮锯轨机锯片 | Φ400xΦ32x4 与锦州铁翔NQG-Ⅱ型砂轮锯轨机配对使用 |  | 个 | 30
48 | JJ-207 | 软轴 | 软轴总成，与亿煤ND-4.2×4型捣固机配套使用 |  | 套 | 10
49 | JJ-208 | 镐头 | 镐头，与亿煤ND-4.2×4型捣固机配套使用 |  | 个 | 20
50 | JJ-210 | 油封 | 与亿煤ND-4.2×4型捣固机配套使用，用在捣固棒上面的PD20×35×10聚氨酯专用油封 |  | 个 | 10
注： | 1.备注栏标“封样”的货物，中选供应商须于中选后提供图纸或样品，并按确认后的图纸或样品供货； 2.备注栏标“全检”的货物，交货时每件货物均须提供检验报告、并粘贴检定/校准合格标签；备注栏标“抽检”的货物，交货时须提供本批货物的抽样检验报告，抽检比例≥3%（抽样数量取整数），并在样品上粘贴检定/校准合格标签；检验报告须为有国家计量认证资质（CMA）的第三方机构出具的原件，检验委托方为“南宁轨道交通集团有限责任公司”，检验产生的所有费用包含在项目报价中；