## 测量分析仪器仪表-
附件1：技术需求及数量表（测量分析仪器仪表）
序号 | 计划序号 | 货物名称 | 性能参数要求 | 参考品牌及型号 | 单位 | 需求数量 | 备注 | 附图
1 | 2016-1017 2016-1300 | 测温纸 | 10格A,测温范围：40℃-71℃，准确度:±1℃，10片/包，10格/片 | 英国THERMAX | 包 | 12
2 | 2016-958 | 兆欧表 | 测量范围:0-500MΩ,测试电压：500V,刻度弧长:约65mm | 北京远东ZC-7、 梅格ZC-7 | 个 | 1 | 全检
3 | 2016-1409 | 兆欧表 | 测量范围0-1000MΩ，测试电压：500V，准确度等级10级，绝缘电阻30MΩ，耐压1.5KV | 梅格ZC-7、 北京远东ZC-7 | 台 | 1 | 全检
4 | 2016-102 | 兆欧表 | 测量范围0-2500MΩ,测试电压：2500V，准确度等级20级，绝缘电阻50MΩ； 耐压3.5KV | 梅格ZC-7、 北京远东ZC-7 | 个 | 2 | 全检
5 | 2016-969 | 地阻仪 | 1、测量范围 0~1000（MΩ）准确度±3% 分格值10欧 2、误差的极限为量程的±3% | 北京远东ZC-8、 梅格ZC-8型 | 台 | 1 | 全检
6 | 2016-391 | 数字式兆欧表 | 1、测试电压 500 V/1000V/2500 V/5000V/10000V 2、测量范围 0 至 1 TΩ 3、绝缘测试电压准确度 -0 %, +10 %，在 1 mA 负载电流下 感应交流电流抑制 2 mA 最大值 4、容性负载充电速率5s/μF 5、容性负载放电速率1.5s/μF 6、范围: 1 nA 至 2 mA 7、准确度: ± (5 % + 2 nA) 8、电容测量范围: 0.01 uF 至 15.00 μF 9、准确度: ± (15 % 读数 + 0.03 μF) 10、定时器范围: 0 - 99 分钟 | FLUKE 1550C、 Fluke 1550B、 美国megger S1-568 | 块 | 4 | 全检 *
7 | 2016-955 | 数字万用表 | 1、交直流真有效值测量 2、电压测量范围：0至1000V 3、基本直流电压准确度 0.025% 4、电流测量：0至10A 5、电阻：500MΩ 6、频率：1MHz 7、29 种测量功能：频率（Hz、kHz）电阻、二极管测试、通断测试、电容、电流、相对值测量 (REL)、峰值、峰值因素和温度 8、存储记录功能最多存储 10,000 个读数 | FLUKE 287C、 安捷伦(Agilent) U1252B | 个 | 1 | 全检 *
8 | 2016-390 | 数字万用表 | 1、直流电压测量：600mV、6V、60V、600V 2、分辨率：0.1mV、0.001V、0.01V、0.1V 3、毫伏交流真有效值：量程：600.0 mV 分辨率：0.1 mV 4、交流电压真有效值：量程/分辨率： 6.000 V / 0.001 V 量程/分辨率：60.00 V / 0.01 V 量程/分辨率：600.0 V / 0.1 V 5、连续性：600Ω分辨率：1 Ω 6、电阻测量：600Ω、6KΩ、60KΩ、600KΩ、6MΩ、40MΩ 7、分辨率：0.1Ω 、0.001 kΩ、0.01 kΩ、0.1 kΩ、0.001 MΩ、0.01 MΩ 8、二极管测试：量程/分辨率：2.000V/0.001V 9、电容：量程/分辨率：1000 nF / 1 nF 量程/分辨率：10.00 μF / 0.01 μF 量程/分辨率：100.0 μF / 0.1 μF 量程/分辨率：9999 μF / 1 μF 量程/分辨率：100 μF to 1000 μF 量程/分辨率： > 1000 μF 10、交流电流：量程/分辨率：6.000 A/0.001 A 量程/分辨率：10.00 A / 0.01 A 准确度：1.5% + 3 11、直流电流：量程/分辨率：6.000 A/ 0.001 A 量程/分辨率：10.00 A / 0.01 A 准确度：1.0% + 3 | FLUKE 117C、 德国德图 testo760-3 | 块 | 110 | 全检 *
9 | 2016-1499 | 数字万用表 | 1、600 V Cat III 安全设计指标 2、显示范围大出 50%，背光为明亮的白色 3、交流电压量程：4.000 V、 40.00 V、 400.0 V、 1000 V； 4、分辨率：0.001 V、0.01 V、 0.1 V、1 V 精度：1%； 5、直流电压量程：4.000 V、 40.00 V、 400.0 V、 1000 V； 6、分辨率：0.001 V、0.01 V、 0.1 V、1 V 精度：0.5%； 7、交流电压（毫伏）量程：400mV；分辨率：0.1mV 精度：3%； 8、直流电压（毫伏）量程：400mV；分辨率：0.1mV精度：1%； 9、电流量程：400.0 μA、 4000 μA、40.00 mA、400.0 mA、4.000 A、 10.00 A 10、分辨率：0.1 μA、 1 μA、0.01 mA、 0.1 mA、0.001 A、 0.01 A 11、电阻：400.0 Ω、 4.000 kΩ、 40.00 kΩ、 400.0 kΩ、 4.000 MΩ、 40.00 MΩ 12、电容：40.00 nF、 400.0 nF、 4.000 μF、 40.00 μF、 400.0 μF、 1000 μF 13、安全性：IEC 61010-1，IEC61010-2-030 CAT III 600 V，CAT II 1000 V，污染等级 2 | FLUKE 15B+、 德国德图TESTO760 | 个 | 5 | 全检 *
10 | 2016-963 | 数字钳表 | 1、交直流电流量程 40.00 A, 600.0 A, 1000 A 2、分辨率0.01 A, 0.1 A,1 A 3、交直流电压量程 600.0 V 4、分辨率 0.1 V 5、电阻量程 400.0 Ω 4000 Ω 6、分辨率 0.1 Ω 1 Ω 7、通断测量 ≤ 30 Ω 8、频率测量 5.0 - 500.0 Hz | 安博ACDC-100TRMS(-BC)、 Fluke319、 德图 testo770 | 个 | 1 | 全检 *
11 | 2016-101 2016-643 | 数字交直流钳型表 | 1、直流/交流电流：量程 40.00 A，分辨率 0.01 A 量程 600.0 A， 分辨率0.1A 2、直流/交流电压：量程 600.0 V，分辨率 0.1 V 3、电阻：量程 400.0 Ω，分辨率 0.1 Ω 量程4000 Ω，分辨率 1 Ω 4、通断测量： ≤ 30 Ω | FLUKE319、 德图testo770 | 块 | 4 | 全检 *
12 | 2016-313 | 万用表表笔 | 通用测试表笔 规格：1.2M；安全等级1000 V CAT III，10A，配套原有万用表使用 | FLUKETL10 | 对 | 20
13 | 2016-1421 | 温湿度表 | 1、测量范围（内置传感器）：-20℃ - 70℃/0 - 100%RH 2、温度精度 ±0.5℃ 3、分 辨 率：±0.1℃（温度） / ±0.1%RH（湿度） 4、湿度精度 ±5%RH 5、传 感 器：内置一体式温湿度传感器 6、报警：内置蜂鸣报警，每通道可设置报警上下限 7、可壁挂； | 华图 A2000、 胜利仪器、 台湾宝工、 | 个 | 25 | 全检
14 | 2016-861 | 温湿度计 | 屏幕数字显示，时间、日期、星期、温度同屏多功能显示 | 得力9026、深圳华图、 胜利仪器、台湾宝工 | 台 | 3 | 全检
15 | 2016-975 | 红外测温仪 | 1、温度范围：-30 ℃ 至 650 ℃； 2、准确度：±1.0 ℃ ； 3、分辨率 0.1； 4、发射率可调：0.1-1.0； 5、D：S值 12：1 | FLUKE62MAX+、 雷泰ST20、 | 台 | 1 | 全检
16 | 2016-141 | 手枪式把手红外线温度计 | 1、温度范围：-32℃ 至760℃； 2、准确度 <0℃：±(1.0℃ + 0.1/1 ℃)、 >0 ℃：±1 % 或±1.0 ℃，取大值； 3、D：S值： 50：1 4、发射率0.10-1.00可调 最大值、最小值、平均值显示 | 雷泰ST20、 Fluke 563 | 个 | 2 | 全检
17 | 2016-647 | 红外线测温仪 | 1、测量温度范围： -30 °C 至 900 °C（-22 °F 至 1652 °F） 2、60:1 距离光点比 3、可调发射率，0.10 至 1.00 数字可调（步长 0.01） 4、激光瞄准，偏移双激光，输出<1 mW 5、显示分辨率：0.1 °C / 0.1 °F 6、最新读数保持（20 秒） 7、高温和低温报警 | Fluke 572-2、 德国德图testo 845 | 个 | 2 | 全检
18 | 2016-1423 | 示波器 | 1、通道数：2 2、带宽：600MHz 3、最大采样率：5GS/s 4、上升时间：≤583ps 5、存储深度：128Mpts 6、波形捕获率： ≥20,000wfms/s 7、垂直灵敏度： 2mV/div~5V/div 8、时基范围： 500ps/div ~ 50s/div 9、存储方式： 设置、波形、位图、CSV 10、触发方式：边沿、脉宽、视频、交替 11、接口：USB Device, USB Host 12、电源：100-240VAC, 40-440Hz 13、显示：8.4英寸64K色 TFT LCD ,800×600 | 优利德UTD5062C、 FLUKE、 泰克、 安捷伦 | 台 | 1 | 全检
19 | 2016-1437 | 风速仪 | 1、风速量程：0.4～20m/s 分辨率：0.1m/s 2、精 度：±(0.2m/s+2%测量值) 3、单 位：m/s, km/h, fpm, mph, kts,°C/°F(风冷温度),蒲福风级 4、温度量程： -10～+50℃ 分辨率： 0.1℃ 5、精 度： ±0.5℃ 6、湿度量程： 0～+100%RH 分辨率： 0.1%RH 7、精 度： ±2.5%RH (+5～+95%RH) | testo德图 410-2、 FLUKE925数字风速计 | 台 | 2 | 全检
20 | 2016-842 | 光功率计 | 1、手持式光功率计 2、功率测量范围（dBm）：-70～+3； 3、探头类型：InGaAs； 4、不确定度：±5%； 5、标准波长（nm）：850、980、1300、1310、1490、1550； 6、可测波长范围: 800nm—1600nm 7、显示分辨率：线性显示：0.1% 对数显示：0.01dBm； | 上海嘉慧JM3208A、 科力华RY3205A、 东方佳讯TAM8701、 杉木林SML-OPL6 | 套 | 2 | 全检
21 | 2016-813 | 三相电力分析仪 | 1、通道数 4路电压，4路电流 2、线电压 1.0V～2000V 3、相电压 1.0V～1000V 4、电流：008B电流钳 10mA～10.0A 040B电流钳 0.10A～100A 068B电流钳 1.0A～1000A 5、频率 40Hz～70Hz 6、电力电量参数 W，VA，var，PF，DPF，cosφ，tanφ 7、电能参数 Wh，varh，Vah 8、谐波 有，0～50次 9、总谐波失真 有，0～50次，各相 10、暂态记录组数 150组 11、专家模式、电压闪变、启动电流模式、三相不平衡度 12、记录：300天（同时记录20个参数，每5秒记录1点） 13、最小/最大记录值：可测一段时间内的最大最小值 14、告警：40种不同类型参数选择，12800组告警日志 峰值、相量图自动显示、60个截图容量 | 广州铱泰ETCR 5000、 优利德、 台湾泰仁 | 台 | 1 | 全检
22 | 2016-824 | 2M误码数字传输分析仪 | 1、2M接口测试：中断业务和在线误码测试 比特误码、编码误码、帧误码、CRC误码、E比特误码性能测试 信号丢失、AIS告警、帧远端告警、复帧远端告警、帧失步、图案失步告警测试 2、数据接口测试：支持RS-232/V.24/V.35/V.36/X.21/RS-449/RS-485/EIA-530/EIA-530A等多种协议数据接口 可同步和异步误码测试，比特误码，信号丢失告警测试 | 深圳瑞研RY1200C、 福州福光WTK200 | 台 | 1 | 全检
23 | 2016-835 2016-499 | 线缆测试仪 | 1、网线长度断点,中文显示, 测线仪 2、测试电缆类型:STP/UTP 双绞线，同轴电缆，电话线 3、探测电缆类型:可直接寻找5E, 6E, 电话线, 同轴电缆, USB线等多种线缆。 4、测试仪接口:主测试器:RJ45主端口(MAIN)，RJ45 副端口(LOOPBACK)，RJ45寻线端口(S)，BNC接头，RJ11接口，USB A型母接口 5、远端识别器接口：RJ45接口，BNC接头。 6、双绞线长度测量: 范围: 1-300米(3-1000英尺) 7、有液晶屏显示 | 精明鼠寻线仪NF-308、 精明鼠寻线仪NF-868 杉木林SML-8868 | 个 | 17
24 | 2016-839 | 测试电话机 | 1、带鳄鱼夹，两种外线插用头，FSK/DTMF双制式来电显示，收线功能，最后一组拨出号码重拨功能 2、50组来电显示16组去电显示 3、来/去电，可翻查功能 4、兼容FSK/DTMF来电显示 5、LCD 5级显示亮度可调 6、可设置一组本地码，本地码长度为8位 7、自动IP号可选功能， 拨出号码可查号、查时 | 兴顺高科B111 中诺C019 | 套 | 32
25 | 2016-841 | 便携式视频监控测试仪 | 1、3.5英寸 大屏幕高清晰TFT-LCD显示屏 2、DC12V 1A电源输出，为摄像机提供应急电源 3、PTZ控制协议代码捕捉和显示 4、支持Pelco-D、Pelco-P、SAMSUNG等 二十多种控制协议 5、支持RS232和RS485接口，速率可调 | 网路通HVT-3000、 沃仕达STest-893 | 套 | 8 | 全检
26 | 2016-843 | 光源 | 1、工作波长（nm）：根据需要设定2至4个波长； 2、发光器件：FP-LD； 3、输出功率（dBm）：0（650nm时为0 dBm）/-7/-7； 4、调制：CW / 2Hz (650) / 270Hz,1KHz,2KHz (1310, 1550)； 5、光纤类别：SM , MM； 6、连接器：FC； 要求：单模光纤测量提供1310nm和1550nm的双波长激光输出，或者向多模光纤测量提供850nm和1300nm双波长激光输出 | 上海嘉慧JW3109、 深圳瑞研RY3100、 | 套 | 2 | 全检
27 | 2016-844 | 光时域反射仪 | 1、中心波长 1310/1550±25nm 2、动态范围（dB）38/36 3、事件盲区（m）≤0.6 4、衰减盲区（m）≤3.5/4 5、量程范（km)0.2,0.5,1,2,5,10,20,30,50,100,200,300,400,512 6、脉冲宽度（ns）3、10、20、30、50、100、200、300、500、1000、2000、5000、10000、20000 7、采样分辨率最小2cm 8、采样点数 最多256000点 9、损耗测量精度±0.03dB/dB 10、读数分辨率0.01dB 11、显示8.4英寸彩色TFT LCD(分辨率：800x600，多点触控的电容式触摸屏) | 美国JDSU、 日本横河AQ7280/7282A | 套 | 1 | 全检
28 | 2016-196 | 相序表 | 1、标称电压：交流40至701V 2、频率范围：15至401HZ 3、电流拾取：1mA 4、标称测试电流：1mA 指示全部三相 5、保护等级：60V,CATⅢ 6、IP等级：IP40 7、最大工作电压：700V | Fluke 9040、 日置PD3129-32 | 个 | 1 | 全检
29 | 2016-198 | 数字防水秒表 | 1、30分钟内1/100秒秒表, 30分钟以上1秒秒表, 可持续23小时59分59.99秒 2、1行, 6位大数字液晶显示, 字高: 12.4 mm 3、12/24小时显示 4、时间和日历 5、防水结构 6、定时响闹, 整点报时 | 卡西欧、天福、追日 | 个 | 2 | 抽检
30 | 2016-357 2016-556 | 电子秒表 | 1、功能：日历时间 秒表 倒计时 12组定闹 计数器 2、可挂脖，三排显示，数字式 3、100道电子秒表，可暂停，有倒计时功能，精确至0.01s，测时过程中可显示分段时间日历时间 | 卡西欧、天福、追日 | 个 | 18 | 抽检
31 | 2016-203 | 电液比重计 | 测量范围：1.10-1.30 用途：专门用以测定酸性或碱性蓄电池内之溶液用 |  | 个 | 2 | 全检
32 | 2016-415 | 数显水平仪（尺） | 1、激光波长： 650nm 2、激光等级： classⅡ/Ⅲ 3、角度测量范围：0°~360° 4、夹角测量范围：0°~180° 5、最小读数： 0.1° 6、精度： ±0.1° | 莱赛LS165III数字水平尺 BOSCH博世DNM60L | 个 | 10 | 全检
33 | 2016-420 | 弹簧拉力秤 | 极限荷载：200N |  | 把 | 10 | 全检
34 | 2016-421 | 液晶台称 | 桌上型，最大称量值30 kg，液晶数字显示 |  | 把 | 2 | 全检
35 | 2016-147 | 电子台称 | 1、准确度等级：3级 2、最大检定分度数：3000 3、输入信号范围：-19mV～19mV 4、转换速度：10 次/秒 5、非线性≤0.0015% 6、供桥电压： DC 5V 7、传感器连接：1～4只350Ω传感器 分度值：20 8、通讯接口：RS232串行，20mA电流环（恒流源）信号大屏幕接口(可接大屏幕)。 9、秤量：500kg | 上海耀华XK3190-A27E 、 上海仪展TCS-500Kg/200g | 台 | 1 | 全检
36 | 2016-183 | 皮带张力计 | 测量范围：100N-1000N(10-100KG) | DENSO BTG-2、 博世 OTC6673、 史丹利、 | 台 | 1 | 全检
37 | 2016-560 | 复合压力表 | 1、量程: -30 inHg至100 psi 2、温度: 最高66°C (150°F) 3、波登管:铜，2英寸表盘，连接口: 黄铜 ¼ NPT 4、精度: 3-2-3%（量程的前后10%部分精度为3%，其它量程精度为2%） |  | 块 | 2 | 全检
38 | 2016-561 | 真空度检测仪 | 1、量程：0~25000microns 2、工作电源：AC220V±15%，50±0.2Hz 3、测量范围：10-4～10-1Pa（真空度单位） 4、电场电压∶20kV 5、磁场电压∶1600V 6、仪器精度：5% 7、环境温度：-10℃～40℃ | 美国罗宾耐尔TYPE-14010A、 德国德图552 | 台 | 2 | 全检
39 | 2016-638 | 深度计 | 优质不锈钢材质，量程0-17.5，精度0.1mm |  | 个 | 2 | 全检
40 | 2016-641 | 压差计 | 1、配置连接2m长软管 2、量程范围： 0~ 100 hPa（kPa） 3、最大工作压力：1000 hPa（Mpa） 4、精度：±0.03 hPa (0 ~ 0.30 hPa)±0.05 hPa (0.31 ~ 1.00 hPa)±(0.1 hPa + 1.5 %测量值) (1.01 ~ 100 hPa) 5、分辨率：0.01 hPa |  | 个 | 2 | 全检
41 | 2016-657 | 车门夹紧力测力计 | 1、测量范围：50-300N 2、测量误差：±10N或5%测量值，精度：10N/mm 3、间隙宽度：115mm 4、传感器直径：100mm 5、滑动指针 | DRIVETEST 夹紧压力测量仪，BIA Class 2 | 台 | 2 | 全检
42 | 2016-658 | 声级计 | 1、测量范围：30~130dB 2、线性范围：60~70dB 3、可同时测量等效连续音量、曝露音量、百分比统计音量及最大和最小音量 | 英国casella CEL-240/K1、 台湾泰仕TES-1353S、 杭州爱华AWA5680 | 台 | 2 | 全检
43 | 2016-122 2016-413 2016-1936 | 新型车辆车轮第四种检查器 | 测量范围： 轮缘厚度：(20~35）mm 轮缘高度：（24~38）mm | 柳州科路 LLJ-4D、 天津量具刃具厂LLJ-4A | 把 | 9 | 全检
44 | 2016-135 | 数显机车车辆轮对内距尺 | 数显机车车辆轮对内距尺，1345-1365mm | 柳州科路GF982S-ZD、 天津量具刃具厂LLJ-NJ-A | 把 | 1 | 全检
45 | 2016-497 | 车钩中心高度测量尺 | 测量范围：650-950mm，精度：1mm，可测量车钩上翘下垂量及车钩中心高度 | 柳州科路GF206-KH、 霸州万齐、霸州裕华 | 把 | 8 | 全检
46 | 2016-498 | 踏面检查样板 | 1、轮径：840mm；2、踏面型式：LM。 | 柳州科路LM、 天津量具刃具厂LM | 把 | 10 | 全检
47 | 2016-1969 | 轮径测量仪 | 1、测量范围：760mm~860mm；2、分度值0.1,左右轮直径差测量极限误差0.15mm,车轮直径测量极限误差-0.5-0. | 柳州科路GF2515-DT 柳州科路GF922-DT、 天津量具刃具厂LLJ-LJ-A | 台 | 5 | 全检
注： | 1、备注栏标“全检”的货物，交货时每件货物均须提供检验报告、并粘贴检定/校准合格标签；备注栏标“抽检”的货物，交货时须提供本批货物的抽样检验报告，抽检比例≥3%（抽样数量取整数），并在样品上粘贴检定/校准合格标签；检验报告须为有国家计量认证资质（CMA）的第三方机构出具的原件，检验委托方为“南宁轨道交通集团有限责任公司”，检验产生的所有费用包含在项目报价中； 2、备注栏标“*”的货物，交货时需提交原厂供货证明。