## 2.技术需求及数量表
附件2：技术需求及数量表（2018年票务设备）
序 号 | 计划序号 | 货物名称 | 性能参数要求 | 参考品牌及型号 | 单位 | 1号线 |  | 2号线 |  | 3号线 |  | 总数量 | 备注
[6 empty] | 计划序号 | 数量 | 计划序号 | 数量 | 计划序号 | 数量
1 | 201803-148 | 车票清点机 （票币清点机、 计数机） | 具备喂票、甩票分离设计,采用双转盘或履带加转盘等方式，可清点可分选相应数量Token车票。 币斗容量：≥2700枚（以直径30mm,厚度2mm的Token计）或≥4000枚（以人民币1元硬币计） 清点速度：≥1300枚/分钟（以直径30mm,厚度2mm的Token计）或≥1500枚/分钟（以人民币1元硬币计） 车票直径：约14~34（mm） 车票厚度约：0.8~3.8（mm） 显示屏七位数码管显示: 0~9999999 计数方式：连续计数和预置数计数 其它：（1）、每一台清点机器需配4个铁架操作平台(附参考图），支架规格尺寸：铁质，订制品，各处厚度≥2mm。上托盘长约43cm，宽约26cm，深约2cm；底座宽约43cm，长约26cm，深约2cm，承重≥25kg；布袋上托圈直径约16cm，下托盘直径约20cm；总高约40cm。 （2）、需配送到南宁地铁3号线各站点，搬运到指定位置 （3）、供应商负责安装调试及1年客户端现场质保维修服务 | 科贝、苏州少士 | 台 |  |  |  |  | 201803-148 | 22 | 22
2 | 201803-149 | 硬币清点机 | 载币盘容量：≥4000枚 分拣速度：≥1500枚/分钟（以人民币1元硬币计） 分拣硬币直径：14~34mm 分拣硬币厚度：0.8~3.8mm 计数币种：≥3种硬盘(应包含人民币一元、五角） 计数方式：连续计数/预置计数 传感器：采用金属传感器计数 其它：（1）、每一台清点机器配4个铁架操作平台(附参考图），支架规格尺寸：铁质，订制品，各处厚度≥2mm。上托盘长约43cm，宽约26cm，深约2cm；底座宽约43cm，长约26cm，深约2cm，承重≥25kg；布袋上托圈直径约16cm，下托盘直径约20cm；总高约40cm （2）、配送到南宁地铁3号线各站点，搬运到指定位置 （3）、负责安装调试及1年客户端现场质保维修服务 | 科贝、苏州少士 | 台 |  |  |  |  | 201803-149 | 22 | 22
3 | 201801-42 | 人民币鉴别仪（点验钞机、点钞机） | 技术标准：GB16999-2010《人民币鉴别仪通用技术条件》 级别：B类，卧式 适应币种：适应第四套和第五套人民币（包括2015年新版人民币）1-100元纸币点钞和鉴伪 认别功能：具备紫光识别、磁性识别、磁图像识别、安全线特征磁性鉴别、红外检测等防伪功能，同时具有开机故障自检、报警代码显示、异常假币停机、全数预置清点、累加计数、复点功能、面额识别、夹张检测、连张/半张检测等功能 点钞速度：≥1000张/分 喂钞台容量：≥200张，接钞台容量≥200张 计数显示范围:1～9999张 预置显示范围:1～999张 噪音：≤60分贝 消耗功率：≤80W。 连续工作时间：>8小时。 平均无故障时间：>800小时 升级方式：支持在线升级 其他：需配送到南宁地铁1号线各站点，搬运到指定位置；供应商负责安装调试及1年客户端现场质保维修服务 | 康艺、中钞信达、百佳、维融、惠朗 | 台 | 201801-42 | 10 |  |  |  |  | 10
4 | 201803-147 | 人民币鉴别仪（点验钞机、点钞机） | 技术标准：符合国家标准GB16999-2010《人民币鉴别仪通用技术条件》 级别：A级； 适应币种：适应第四套和第五套人民币 鉴别技术（功能）≥9种； 识别能力：版别、套别、券别； 功能状态：智能、清分、合计金额、计数、累加、预置 点钞速度：≥900张/分钟； 冠字号采集速度：≥900张/分钟； 进钞容量：≥200张； 接钞容量：≥200张； 冠字号码误识别率：≤0.03% 漏辨率：≤0.01%； 误辨率：≤0.01%； 显示位数：计数4位、预置数4位、金额6位、冠字号10位 显示屏：TFT真彩显示屏，可直接在设备上查看纸币信息； 同步外显：支持同步外显，能够显示金额、张数及报警信息。含1只外接显示器 电源：AC220V（1±10%）,50Hz（1±5%） 其他：需配送到南宁地铁3号线各站点，搬运到指定位置；供应商负责安装调试及1年客户端现场质保维修服务 | 康艺、中钞信达、百佳、维融、惠朗 | 台 |  |  |  |  | 201803-147 | 44 | 44
5 | 201803-150 | 验钞机/仪（人民币鉴别仪、语音验钞机） | 执行标准：GB16999-2010《人民币鉴别仪通用技术条件》 鉴伪方式：具备B类以上点验钞机的识别方式 款式：便携式 适用范围：第五套人民币 验钞速度：≤2秒/张 显示：二位LED(可显示功能状态及计数) 报警、语音提示功能 接电方式：外接电源，不便插电的情况下可以放置干电池使用 | 维融、康艺、百佳 | 台 |  |  |  |  | 201803-150 | 44 | 44
6 | 201801-41 | 纸币清分机 | 执行标准：GB16999-2010《人民币鉴别仪通用技术条件》A级标准; 点钞速度：800~1200张/分钟； 清分速度(冠字号码识别)：≥900张/分钟； 正常工作误差： 漏辨率≤0.015％，误辨率≤0.02％，错点率＜0.001％； 冠字号码误识率：≤0.03％； 适用纸币规格：115×50mm~182×90mm； 入钞口容量：约500张（可连续加钞）； 出钞口容量：约200张； 退钞口容量：约100张 其他：需配送到南宁地铁1号线指定站点指定位置；供应商负责安装调试及1年客户端现场质保维修服务 | 康艺、维融、惠朗 | 台 | 201801-41 | 8 |  |  |  |  | 8
7 | 201801-68 2017ZT01-73 201802-95 | 纸币机清洁液 | 纸币机清洁液 包装规格：1夸脱或者1000ML | Miller-Stephenson Cleaner MS262、 Plastic-Galss-metal Cleaner HC262 | 瓶 | 201801-68 2017ZT01-73 | 80 | 201802-95 | 20 |  |  | 100
|  | 合计 |  |  | / | / | 98 | / | 20 | / | 132 | 250

## 3.技术需求偏离表(格式)
附件3：技术需求偏离表（不论有无偏离，均须逐项填写偏离情况）
序号 | 货物名称 | 性能参数要求(一) | 供货性能参数(二) | 偏离情况 | 参考品牌及型号(三) | 供货品牌及型号(四) | 1号线计划序号 | 2号线计划序号 | 3号线计划序号 | 备注
1 | 车票清点机 （票币清点机、 计数机） | 具备喂票、甩票分离设计,采用双转盘或履带加转盘等方式，可清点可分选相应数量Token车票。 币斗容量：≥2700枚（以直径30mm,厚度2mm的Token计）或≥4000枚（以人民币1元硬币计） 清点速度：≥1300枚/分钟（以直径30mm,厚度2mm的Token计）或≥1500枚/分钟（以人民币1元硬币计） 车票直径：约14~34（mm） 车票厚度约：0.8~3.8（mm） 显示屏七位数码管显示: 0~9999999 计数方式：连续计数和预置数计数 其它：（1）、每一台清点机器需配4个铁架操作平台(附参考图），支架规格尺寸：铁质，订制品，各处厚度≥2mm。上托盘长约43cm，宽约26cm，深约2cm；底座宽约43cm，长约26cm，深约2cm，承重≥25kg；布袋上托圈直径约16cm，下托盘直径约20cm；总高约40cm。 （2）、需配送到南宁地铁3号线各站点，搬运到指定位置 （3）、供应商负责安装调试及1年客户端现场质保维修服务 |  |  | 科贝、苏州少士 |  | 0 | 0 | 201803-148
2 | 硬币清点机 | 载币盘容量：≥4000枚 分拣速度：≥1500枚/分钟（以人民币1元硬币计） 分拣硬币直径：14~34mm 分拣硬币厚度：0.8~3.8mm 计数币种：≥3种硬盘(应包含人民币一元、五角） 计数方式：连续计数/预置计数 传感器：采用金属传感器计数 其它：（1）、每一台清点机器配4个铁架操作平台(附参考图），支架规格尺寸：铁质，订制品，各处厚度≥2mm。上托盘长约43cm，宽约26cm，深约2cm；底座宽约43cm，长约26cm，深约2cm，承重≥25kg；布袋上托圈直径约16cm，下托盘直径约20cm；总高约40cm （2）、配送到南宁地铁3号线各站点，搬运到指定位置 （3）、负责安装调试及1年客户端现场质保维修服务 |  |  | 科贝、苏州少士 |  | 0 | 0 | 201803-149
3 | 人民币鉴别仪（点验钞机、点钞机） | 技术标准：GB16999-2010《人民币鉴别仪通用技术条件》 级别：B类，卧式 适应币种：适应第四套和第五套人民币（包括2015年新版人民币）1-100元纸币点钞和鉴伪 认别功能：具备紫光识别、磁性识别、磁图像识别、安全线特征磁性鉴别、红外检测等防伪功能，同时具有开机故障自检、报警代码显示、异常假币停机、全数预置清点、累加计数、复点功能、面额识别、夹张检测、连张/半张检测等功能 点钞速度：≥1000张/分 喂钞台容量：≥200张，接钞台容量≥200张 计数显示范围:1～9999张 预置显示范围:1～999张 噪音：≤60分贝 消耗功率：≤80W。 连续工作时间：>8小时。 平均无故障时间：>800小时 升级方式：支持在线升级 其他：需配送到南宁地铁1号线各站点，搬运到指定位置；供应商负责安装调试及1年客户端现场质保维修服务 |  |  | 康艺、中钞信达、百佳、维融、惠朗 |  | 201801-42 | 0 | 0
4 | 人民币鉴别仪（点验钞机、点钞机） | 技术标准：符合国家标准GB16999-2010《人民币鉴别仪通用技术条件》 级别：A级； 适应币种：适应第四套和第五套人民币 鉴别技术（功能）≥9种； 识别能力：版别、套别、券别； 功能状态：智能、清分、合计金额、计数、累加、预置 点钞速度：≥900张/分钟； 冠字号采集速度：≥900张/分钟； 进钞容量：≥200张； 接钞容量：≥200张； 冠字号码误识别率：≤0.03% 漏辨率：≤0.01%； 误辨率：≤0.01%； 显示位数：计数4位、预置数4位、金额6位、冠字号10位 显示屏：TFT真彩显示屏，可直接在设备上查看纸币信息； 同步外显：支持同步外显，能够显示金额、张数及报警信息。含1只外接显示器 电源：AC220V（1±10%）,50Hz（1±5%） 其他：需配送到南宁地铁3号线各站点，搬运到指定位置；供应商负责安装调试及1年客户端现场质保维修服务 |  |  | 康艺、中钞信达、百佳、维融、惠朗 |  | 0 | 0 | 201803-147
5 | 验钞机/仪（人民币鉴别仪、语音验钞机） | 执行标准：GB16999-2010《人民币鉴别仪通用技术条件》 鉴伪方式：具备B类以上点验钞机的识别方式 款式：便携式 适用范围：第五套人民币 验钞速度：≤2秒/张 显示：二位LED(可显示功能状态及计数) 报警、语音提示功能 接电方式：外接电源，不便插电的情况下可以放置干电池使用 |  |  | 维融、康艺、百佳 |  | 0 | 0 | 201803-150
6 | 纸币清分机 | 执行标准：GB16999-2010《人民币鉴别仪通用技术条件》A级标准; 点钞速度：800~1200张/分钟； 清分速度(冠字号码识别)：≥900张/分钟； 正常工作误差： 漏辨率≤0.015％，误辨率≤0.02％，错点率＜0.001％； 冠字号码误识率：≤0.03％； 适用纸币规格：115×50mm~182×90mm； 入钞口容量：约500张（可连续加钞）； 出钞口容量：约200张； 退钞口容量：约100张 其他：需配送到南宁地铁1号线指定站点指定位置；供应商负责安装调试及1年客户端现场质保维修服务 |  |  | 康艺、维融、惠朗 |  | 201801-41 | 0 | 0
7 | 纸币机清洁液 | 纸币机清洁液 包装规格：1夸脱或者1000ML |  |  | Miller-Stephenson Cleaner MS262、 Plastic-Galss-metal Cleaner HC262 |  | 201801-68 2017ZT01-73 | 201802-95 | 0
注： | 1.“供货性能参数(二)”高于“性能参数要求(一)”的为正偏离，低于的为负偏离，完全一致的为无偏离。 2.若货物包装（或铭牌）标示名称、包装规格单位等与《技术需求及数量表》存在差异的，在备注栏说明。

## 4.分项报价表(格式)
附件4：分项报价表（单价、合价均精确到小数点后两位,税率**%）
序号 | 货物名称 | 供货品牌及型号① | 供货性能参数② | 单位 | 1号线 |  | 2号线 |  | 3号线 |  | 总数量 | 单价(元，含税) | 合价(元，含税) | 合价(元，不含税)
[5 empty] | 计划序号 | 数量 | 计划序号 | 数量 | 计划序号 | 数量
1 | 车票清点机 （票币清点机、 计数机） | [9 empty] | 0 |  |  | 0
2 | [10 empty] | 0 |  |  | 0
3 | [10 empty] | 0 |  |  | 0
4 | [10 empty] | 0 |  |  | 0
5 | [10 empty] | 0 |  |  | 0
6 | [10 empty] | 0 |  |  | 0
7 | [10 empty] | 0 |  |  | 0
8 | [10 empty] | 0 |  |  | 0
9 | [10 empty] | 0 |  |  | 0
10 | [10 empty] | 0 |  |  | 0
11 | [10 empty] | 0 |  |  | 0
12 | [10 empty] | 0 |  |  | 0
13 | [10 empty] | 0 |  |  | 0
14 | [10 empty] | 0 |  |  | 0
15 | [10 empty] | 0 |  |  | 0
16 | [10 empty] | 0 |  |  | 0
17 | [10 empty] | 0 |  |  | 0
18 | [10 empty] | 0 |  |  | 0
19 | [10 empty] | 0 |  |  | 0
20 | [10 empty] | 0 |  |  | 0
21 | [10 empty] | 0 |  |  | 0
22 | [10 empty] | 0 |  |  | 0
23 | [10 empty] | 0 |  |  | 0
24 | [10 empty] | 0 |  |  | 0
25 | [10 empty] | 0 |  |  | 0
26 | [10 empty] | 0 |  |  | 0
27 | [10 empty] | 0 |  |  | 0
28 | [10 empty] | 0 |  |  | 0
29 | [10 empty] | 0 |  |  | 0
30 | [10 empty] | 0 |  |  | 0
31 | [10 empty] | 0 |  |  | 0
32 | [10 empty] | 0 |  |  | 0
33 | [10 empty] | 0 |  |  | 0
34 | [10 empty] | 0 |  |  | 0
35 | [10 empty] | 0 |  |  | 0
合计（总价）： | [5 empty] | 0 | / | 0 |  |  | 0 | / | 0 | 0
注： | 1、“供货品牌及型号①”没有品牌的货物填写“无”。 2、请在表格名称后的括号中标明税率。