## 2.技术需求及数量表
附件2：技术需求及数量表
序 号 | 货物名称 | 性能参数要求 | 参考品牌及型号 | 单位 | 3号线 |  | 备注
[5 empty] | 计划序号 | 数量
1 | 数字无线平面调车系统 | 一、区长台功能要求 1、包含DMR制式主机、话筒、高增益全向天线、馈线、电源线、同轴避雷器、天线安装架等； 2、采用数字传输和数字存储技术； 3、区长台可监听任一调车组的通话和信令，并可与其通话； 4、区长台应具有一体化结构，带滚动式录音功能，可用USB接口方便调取录音数据，录音数据本机不能执行删除操作，录音时间至少7×24小时； 5、区长台发射功率在5～25W； 6、区长台采用交流电源供电，标称电压为交流220V/50Hz。 二、机车控制器功能要求 1、包含DMR制式主机、显示灯、扬声器、机车天线、馈线、话筒，每套配备两块4400mAh及以上容量的原厂原装标配锂电池、原厂标配充电器1套及便携包1个； 2、采用数字传输和数字存储技术； 3、功能设置加密，需要修改设备内部参数时，需通过密码进入； 4、可接收调车组成员的调车信令，给出清晰的语音播报，并驱动灯显，同时给出语音反馈； 5、机控器应具有一体化滚动式录音功能，可用USB接口方便调取录音数据，录音数据本机不能执行删除操作，至少24小时滚动录音； 6、机控器发射功率符合国家行业相关规范要求； 7、调车信令从手持台发出到机控器响应的传送延时应小于300ms； 8、安全控制方面应具备以下功能： （1）行进指令安全防护功能； （2）调车指令相互串扰安全防护； （3）绿灯采用交流点灯； （4）制动员间联锁制动功能（谁制动谁解锁）； （5）紧急制动指令强插功能。 三、手持台功能要求 1、采用DMR数字技术标准、进口品牌主机改装，每套配备两块2400mAh及以上容量的原厂原装标配锂电池、原厂标配充电器1套及皮套（带皮夹）1套； 2、采用数字传输和数字存储技术； 3、可发送各类调车信令，当发出行进信令后应不间断发出测机信号，一旦出现故障，机车控制器立刻检测出故障并在规定时间内发出“故障停车”指令； 4、可实现与司机、区长台及调车组成员之间的通话； 5、手持机具有防水、防尘、防摔功能，防护等级不低于IP57； 四、其他要求 1、每套数字无线平面调车系统包含1台区长台、2台调车机控器及8台手持台； 2、设备应不需拆盖，就可以实现读/写频率、调换信道、校准时间、修改组号、重新编程、软件升级等其他可扩展功能。1、整机质保1年； 3、、须提供培训（16人次,2天且须提供16份纸质课件及电子课件）； 4、按甲方要求免费将使用频率写入对讲机。 | 北京北交信通科技有限公司 （区长台：HT-SQ；机车控制器：HT-SJ；手持台：HT-SS(摩托罗拉 P8808R)）/ 长沙凌峰科技开发有限公司 （区长台：TW-629D；机车控制器：WDJ-11BS；手持台：LF-720(威泰克斯VXD-720)）/ 上海红飞实业有限公司 （区长台：HF-SQZ；机车控制器：HF-S；手持台：MP8808R(摩托罗拉P8808R）) | 套 | 2018GZ03-25 | 2
| 合计 |  |  | / | / | 2

## 3.技术需求偏离表(格式)
附件3：技术需求偏离表（不论有无偏离，均须逐项填写偏离情况）
序号 | 货物名称 | 性能参数要求(一) | 供货性能参数(二) | 偏离情况 | 参考品牌及型号(三) | 供货品牌及型号(四) | 备注
1 | 数字无线平面调车系统 | 一、区长台功能要求 1、包含DMR制式主机、话筒、高增益全向天线、馈线、电源线、同轴避雷器、天线安装架等； 2、采用数字传输和数字存储技术； 3、区长台可监听任一调车组的通话和信令，并可与其通话； 4、区长台应具有一体化结构，带滚动式录音功能，可用USB接口方便调取录音数据，录音数据本机不能执行删除操作，录音时间至少7×24小时； 5、区长台发射功率在5～25W； 6、区长台采用交流电源供电，标称电压为交流220V/50Hz。 二、机车控制器功能要求 1、包含DMR制式主机、显示灯、扬声器、机车天线、馈线、话筒，每套配备两块4400mAh及以上容量的原厂原装标配锂电池、原厂标配充电器1套及便携包1个； 2、采用数字传输和数字存储技术； 3、功能设置加密，需要修改设备内部参数时，需通过密码进入； 4、可接收调车组成员的调车信令，给出清晰的语音播报，并驱动灯显，同时给出语音反馈； 5、机控器应具有一体化滚动式录音功能，可用USB接口方便调取录音数据，录音数据本机不能执行删除操作，至少24小时滚动录音； 6、机控器发射功率符合国家行业相关规范要求； 7、调车信令从手持台发出到机控器响应的传送延时应小于300ms； 8、安全控制方面应具备以下功能： （1）行进指令安全防护功能； （2）调车指令相互串扰安全防护； （3）绿灯采用交流点灯； （4）制动员间联锁制动功能（谁制动谁解锁）； （5）紧急制动指令强插功能。 三、手持台功能要求 1、采用DMR数字技术标准、进口品牌主机改装，每套配备两块2400mAh及以上容量的原厂原装标配锂电池、原厂标配充电器1套及皮套（带皮夹）1套； 2、采用数字传输和数字存储技术； 3、可发送各类调车信令，当发出行进信令后应不间断发出测机信号，一旦出现故障，机车控制器立刻检测出故障并在规定时间内发出“故障停车”指令； 4、可实现与司机、区长台及调车组成员之间的通话； 5、手持机具有防水、防尘、防摔功能，防护等级不低于IP57； 四、其他要求 1、每套数字无线平面调车系统包含1台区长台、2台调车机控器及8台手持台； 2、设备应不需拆盖，就可以实现读/写频率、调换信道、校准时间、修改组号、重新编程、软件升级等其他可扩展功能。1、整机质保1年； 3、、须提供培训（16人次,2天且须提供16份纸质课件及电子课件）； 4、按甲方要求免费将使用频率写入对讲机。 |  |  | 北京北交信通科技有限公司 （区长台：HT-SQ；机车控制器：HT-SJ；手持台：HT-SS(摩托罗拉 P8808R)）/ 长沙凌峰科技开发有限公司 （区长台：TW-629D；机车控制器：WDJ-11BS；手持台：LF-720(威泰克斯VXD-720)）/ 上海红飞实业有限公司 （区长台：HF-SQZ；机车控制器：HF-S；手持台：MP8808R(摩托罗拉P8808R）)
注： | 1.“供货性能参数(二)”高于“性能参数要求(一)”的为正偏离，低于的为负偏离，完全一致的为无偏离；若投报货物没有品牌，在“供货品牌及型号(四)”中填写“无”。 2.若货物包装（或铭牌）标示名称、包装规格单位等与《技术需求及数量表》存在差异的，在备注栏说明。 3.本表序号及货物名称等须与《技术需求及数量表》、《分项报价表》中的顺序保持一致，不允许打乱顺序。

## 4.分项报价表(格式)
附件4：分项报价表（单价、合价均精确到小数点后两位）
序号 | 货物名称 | 供货品牌及型号① | 供货性能参数② | 单位 | 3号线 |  | 不含税单价(元) | 不含税合价(元) | 税率 | 含税单价(元) | 含税合价(元)
[5 empty] | 计划序号 | 数量
1 | 数字无线平面调车系统 |  |  | 套 | 2018GZ03-25 | 2
合计（项目总价）： | [5 empty] | 2 | / | 0 |  | / | 0