## 2.技术需求及数量表
附件2：技术需求及数量表
序 号 | 货物名称 | 性能参数要求 | 参考品牌及型号 | 单位 | 1号线 |  | 2号线 |  | 3号线 |  | 总数量 | 备注
[5 empty] | 计划序号 | 数量 | 计划序号 | 数量 | 计划序号 | 数量
1 | 轨道制动手推车 | 1、轨间绝缘：≥5MΩ； 2、额定负载：≥800kg； 3、作业轨距：1435mm； 4、车身自重：≤70kg； 5、制动装置：带手动制动装置； 6、行走轨道要求：绝缘车轮满足在地铁轨道上行走。 |  | 台 |  | 0 |  | 0 | 2018GZ03-65 | 1 | 1 | 按样品
2 | 轨道制动手推车 | 1、带手动制动； 2、额定负载：≥600KG； 3、车体材料：铝合金； 4、车身重量:≤47KG； 5、作业轨距：1435mm； 6、外形尺寸：≤1780*800*850mm； 7、轮径：≤90mm； 8、轮子材料：高强度尼龙。 | 重庆恒悍机电设备有限公司/ 武汉昱仝科技有限公司/ 五洲 | 台 | 2018GZ01-8 | 2 |  | 0 |  | 0 | 2 | 按样品
3 | 隧道移动式高空作业铝合金平台 | 1、材质：铝合金，整车重量95kg； 2、外观尺寸（长*宽*高）：1530*3900*3530mm； 3、主平台载重：300kg； 4、侧平台载重：150kg； 5、主平台尺寸：1200*1300mm； 6、主平台高度：2700mm； 7、侧平台尺寸：1100*1300mm； 8、侧平台升降高度1740/2370mm； 9、主、侧平台护栏高度：800mm； 10、侧平台防倾性能：单侧在平台外侧1/3处加载150kg无倾覆现象； 11、结构形式：两层结构、拆装式； 12、适用轨距：1435mm； 13、轮径：80mm。 |  | 台 | 2017ZT01-308 | 2 | 2017ZT02-352 | 2 |  | 0 | 4 | 按样品
4 | 移动升降工作平台 | 1、平台升降范围：3500mm至4800mm，工作平面允许承载4人或不小于400kg； 2、平台尺寸：长4180mm、宽1500mm；铝合金型材6061-T6或6063-T5/T6，磨砂氧化料，与车体接触处装有橡胶防撞条；踢脚边高110mm； 3、护栏、折叠升降伸缩护栏：护栏升降范围为405mm、距平台面高1100mm，护栏管直径42mm，护栏伸缩量为500mm；铝合金型材6063-T4或6063-T5，磨砂氧化料；配备护栏顶升稳定器及护栏顶升器，插销固定； 4、升降组件：直流电机参数：24V/23A、功率≥550W；齿轮、齿条、涡轮蜗杆减速器、转向器、万向节联轴器、限位开关、声光报警器、升降控制等； 5、蓄电池模块：铅酸蓄电池；电压24V、电流45AH； 6、自适应楼梯：宽度650mm，允许承载2人或不小于200kg；铝合金型材6061-T6或6063-T5/T6，磨砂氧化料；底部配备导轨及滑块； 7、支撑支架/底架：铝合金型材6061-T6或6063-T5/T6及碳钢，磨砂氧化料、连接为焊接；底部配备万向脚轮，脚轮直径250mm，稳定器。 |  | 台 | 2018GZ01-10 | 2 | 2018GZ02-16 | 1 |  | 0 | 3 | 按样品
5 | 前后部升降作业平台 | 1、平台升降范围：1500mm至3200mm，工作平面允许承载3人或不小于400kg； 2、平台尺寸：长3080mm、宽1000mm，制作材料：铝合金型材6061-T6或6063-T5/T6，磨砂氧化料，与车体接触处装有橡胶防撞条，踢脚边高110mm； 3、护栏及伸缩护栏:护栏距平台面高1100mm、护栏管直径42mm，伸缩护栏伸缩量为300mm;铝合金型材6063-T4，磨砂氧化料;伸缩护栏采用吊环螺栓限位紧定； 4、升降组件：直流电机参数：24V/23A、功率≥550W；齿轮、齿条、涡轮蜗杆减速器、转向器、万向节联轴器、限位开关、声光报警器、升降控制等； 5、蓄电池模块：铅酸蓄电池，电压24V、电流45AH； 6、自适应楼梯：宽度650mm，允许承载2人或不小于200KG，制作材料：铝合金型材6061-T6或6063-T5/T6，磨砂氧化料；底部配备导轨及滑块； 7、支撑支架/底架：铝合金型材6061-T6或6063-T5/T6及碳钢，磨砂氧化料、连接为焊接，底部配备万向脚轮，脚轮直径250mm，稳定器。 |  | 台 | 2018GZ01-11 | 2 |  | 0 |  | 0 | 2 | 按样品
| 合计 |  |  | / | / | 8 | / | 3 | / | 1 | 12
注： | 备注栏标有“按样品”的货物，中选供应商须按要求提供图纸或样品，并按确认后的图纸或样品供货；

## 3.技术需求偏离表(格式)
附件3：技术需求偏离表（不论有无偏离，均须逐项填写偏离情况）
序号 | 货物名称 | 性能参数要求(一) | 供货性能参数(二) | 偏离情况 | 参考品牌及型号(三) | 供货品牌及型号(四) | 备注
1 | 轨道制动手推车 | 1、轨间绝缘：≥5MΩ； 2、额定负载：≥800kg； 3、作业轨距：1435mm； 4、车身自重：≤70kg； 5、制动装置：带手动制动装置； 6、行走轨道要求：绝缘车轮满足在地铁轨道上行走。
2 | 轨道制动手推车 | 1、带手动制动； 2、额定负载：≥600KG； 3、车体材料：铝合金； 4、车身重量:≤47KG； 5、作业轨距：1435mm； 6、外形尺寸：≤1780*800*850mm； 7、轮径：≤90mm； 8、轮子材料：高强度尼龙。 |  |  | 重庆恒悍机电设备有限公司/ 武汉昱仝科技有限公司/ 五洲
3 | 隧道移动式高空作业铝合金平台 | 1、材质：铝合金，整车重量95kg； 2、外观尺寸（长*宽*高）：1530*3900*3530mm； 3、主平台载重：300kg； 4、侧平台载重：150kg； 5、主平台尺寸：1200*1300mm； 6、主平台高度：2700mm； 7、侧平台尺寸：1100*1300mm； 8、侧平台升降高度1740/2370mm； 9、主、侧平台护栏高度：800mm； 10、侧平台防倾性能：单侧在平台外侧1/3处加载150kg无倾覆现象； 11、结构形式：两层结构、拆装式； 12、适用轨距：1435mm； 13、轮径：80mm。
4 | 移动升降工作平台 | 1、平台升降范围：3500mm至4800mm，工作平面允许承载4人或不小于400kg； 2、平台尺寸：长4180mm、宽1500mm；铝合金型材6061-T6或6063-T5/T6，磨砂氧化料，与车体接触处装有橡胶防撞条；踢脚边高110mm； 3、护栏、折叠升降伸缩护栏：护栏升降范围为405mm、距平台面高1100mm，护栏管直径42mm，护栏伸缩量为500mm；铝合金型材6063-T4或6063-T5，磨砂氧化料；配备护栏顶升稳定器及护栏顶升器，插销固定； 4、升降组件：直流电机参数：24V/23A、功率≥550W；齿轮、齿条、涡轮蜗杆减速器、转向器、万向节联轴器、限位开关、声光报警器、升降控制等； 5、蓄电池模块：铅酸蓄电池；电压24V、电流45AH； 6、自适应楼梯：宽度650mm，允许承载2人或不小于200kg；铝合金型材6061-T6或6063-T5/T6，磨砂氧化料；底部配备导轨及滑块； 7、支撑支架/底架：铝合金型材6061-T6或6063-T5/T6及碳钢，磨砂氧化料、连接为焊接；底部配备万向脚轮，脚轮直径250mm，稳定器。
5 | 前后部升降作业平台 | 1、平台升降范围：1500mm至3200mm，工作平面允许承载3人或不小于400kg； 2、平台尺寸：长3080mm、宽1000mm，制作材料：铝合金型材6061-T6或6063-T5/T6，磨砂氧化料，与车体接触处装有橡胶防撞条，踢脚边高110mm； 3、护栏及伸缩护栏:护栏距平台面高1100mm、护栏管直径42mm，伸缩护栏伸缩量为300mm;铝合金型材6063-T4，磨砂氧化料;伸缩护栏采用吊环螺栓限位紧定； 4、升降组件：直流电机参数：24V/23A、功率≥550W；齿轮、齿条、涡轮蜗杆减速器、转向器、万向节联轴器、限位开关、声光报警器、升降控制等； 5、蓄电池模块：铅酸蓄电池，电压24V、电流45AH； 6、自适应楼梯：宽度650mm，允许承载2人或不小于200KG，制作材料：铝合金型材6061-T6或6063-T5/T6，磨砂氧化料；底部配备导轨及滑块； 7、支撑支架/底架：铝合金型材6061-T6或6063-T5/T6及碳钢，磨砂氧化料、连接为焊接，底部配备万向脚轮，脚轮直径250mm，稳定器。
注： | 1.“供货性能参数(二)”高于“性能参数要求(一)”的为正偏离，低于的为负偏离，完全一致的为无偏离；若投报货物没有品牌，在“供货品牌及型号(四)”中填写“无”。 2.若货物包装（或铭牌）标示名称、包装规格单位等与《技术需求及数量表》存在差异的，在备注栏说明。 3.本表序号及货物名称等须与《技术需求及数量表》、《分项报价表》中的顺序保持一致，不允许打乱顺序。

## 4.分项报价表(格式)
附件4：分项报价表（单价、合价均精确到小数点后两位）
序号 | 货物名称 | 供货品牌及型号① | 供货性能参数② | 单位 | 1号线 |  | 2号线 |  | 3号线 |  | 总数量 | 不含税单价(元) | 不含税合价(元) | 含税单价(元) | 含税合价(元)
[5 empty] | 计划序号 | 数量 | 计划序号 | 数量 | 计划序号 | 数量
1 | 轨道制动手推车 |  |  | 台 |  | 0 |  | 0 | 2018GZ03-65 | 1 | 1 |  | 0 |  | 0
2 | 轨道制动手推车 |  |  | 台 | 2018GZ01-8 | 2 |  | 0 |  | 0 | 2 |  | 0 |  | 0
3 | 隧道移动式高空作业铝合金平台 |  |  | 台 | 2017ZT01-308 | 2 |  | 2 |  | 0 | 4 |  | 0 |  | 0
5 | 移动升降工作平台 |  |  | 台 | 2018GZ01-10 | 2 | 2018GZ02-16 | 1 |  | 0 | 3 |  | 0 |  | 0
6 | 前后部升降作业平台 |  |  | 台 | 2018GZ01-11 | 2 |  | 0 |  | 0 | 2 |  | 0 |  | 0
合计（项目总价）： | [5 empty] | 8 | / | 3 | / | 1 | 12 | / | 0 | / | 0