## 2.技术需求及数量表
附件3：技术需求及数量表（票务中心密钥室摄像头安装项目）
序号 | 货物名称 | 性能参数要求 | 参考品牌及型号 | 单位 | 计划号 | 数量 | 备注
1 | 红外高清网络枪机或球形摄像头 | 图像大小2560*1440，帧率50HZ，25fps，音频压缩码率64Kbps调整角度水平0至360度，垂直0至75度，旋转0至360度。日夜转换模式ICR红外滤片式。 网络接口RS4851个1个 ,10/100M以太网口。支持POE供电。3D数字降噪，视频压缩标准SMart265/h.265/h.264/MJPEG。H.265编码类型是 main profile。看动态范围工作温度-10℃~+40℃，湿度≤95%，支持DC12V或者Poe(802.3af)供电，红外照射距离大于等于30米，支持Micro SD/SDHC/SDXC卡（128G）的本地存储。支持区域入侵侦测、移动侦测、动态分析、IP地址冲突、遮挡报警功能。接口协议ONVIF/PISA/CGI/ISAPI，支持协HTTP;TCP;ARP;RTSP;RTP;UDP;RTCP;SMTP;FTP;DHCP;DNS;DDNS;PPPOE;IPv4/v6;SNMP;QoS;UPnP;NTP。 | 海康威视/苏州科达科技有限公司/浙江宇视科技有限公司 | 台 | 2018AQ01-19 | 2
2 | 硬盘 | 硬盘容量10TB；硬盘转速7200转，缓存容量 128MB，接口类型: SATA3.0 | 希捷，西部数据 | 块 | 2018AQ01-21 | 2
3 | 六类网线 | 裸铜线径0.57mm，绝缘线径1.02mm，STP电缆直径6.53mm，传输速率1000Mbps | 华夏盛世，广东远洋线缆科技有限公司/TCL | 箱 | 2018AQ01-22 | 1 | 300米/箱
4 | 录像机 | 自带6T硬盘，分辨率为1920*1080P，内含8个Poe网口，8/16/32网络压缩视频录入。64Mbps码流，音频输出1路，RCA接口，2个SATA接口支持IPC复合音频输入；网络协议支持IPV6/NTP视频格式H.264/MJPEG/MJPEG4，录像分辨率6M/5M/3/1080P/UXGA/1.3M/720P,支持实时32路D1或12路720P或16路1080P的实时回放；支持手动录像，动态检测录像，定时录像，报警录像，支持硬盘、1个USB2.0，一个USB3.0接口，内置2个SATA3.0接口，单盘容量6TB,8路POE供电10/100Mbps自适应以太网口，1路千兆RJ45接口1个，串行接口1个RS232;1G个RS485.支持两个硬盘。工作温度-10至55摄氏度。 | 海康威视//浙江宇视科技有限公司/乔安 | 台 | 2018AQ01-23 | 1
5 | 显示器 | 31.5英寸IPS显示屏，分辨率1920*1080P，亮度300cd/m2,对比度1000:1。HDMI，VGA接口 | 三星、AOV、Dell | 台 | 2018AQ01-24 | 1
| 合计 |  |  | / | / | 7