## 1.技术需求及数量表 (未合并之前) (hidden)
附件1：技术需求及数量表（2019年货架）
序号 | 需求计划号 | 货物名称 | 性能参数要求(一) | 参考品牌型号(二) | 单位 | 数量 | 备注 | 同一类型序号
1 | 2019-02-TH-06104 | 仓储货架 | W1000*D600*H2000（mm），五层（含顶层）；仓储货架承重大于200kg/层；材质：Q235轧钢型材；架体为拆装式结构，可根据使用需求上、下自由调整；立柱钢板足1.5mm厚；横梁钢板足1.5mm厚；层板钢板足0.6mm厚 配纵向插放A4纸张的磁性标示卡每组1个 (立柱：蓝色；横梁桔红色；层板：灰白色) |  | 组 | 42 |  | 1
2 | 2019-03-TH-07016 | 仓储货架 | W1000*D600*H2000（mm），五层（含顶层）；仓储货架承重大于200kg/层；材质：Q235轧钢型材；架体为拆装式结构，可根据使用需求上、下自由调整；立柱钢板足1.5mm厚；横梁钢板足1.5mm厚；层板钢板足0.6mm厚； 配纵向插放A4纸张的磁性标示卡每组1个 (立柱：蓝色；横梁桔红色；层板：灰白色) |  | 组 | 26 |  | 1
3 | 2019-03-CL-09374 | 仓储货架 | W1000*D600*H2000（mm），五层（含顶层）；仓储货架承重大于200kg/层；材质：Q235轧钢型材；架体为拆装式结构，可根据使用需求上、下自由调整；立柱钢板足1.5mm厚；横梁钢板足1.5mm厚；层板钢板足0.6mm厚；配货架侧板，侧板足0.5mm厚；配纵向插放A4纸张的磁性标示卡每组1个 (立柱：蓝色；横梁桔红色；层板：灰白色) |  | 组 | 20 |  | 2
4 | 2019-03-WX-21459 | 仓储货架 | W2000*D600*H2000（mm），五层（含顶层）；仓储货架承重大于500kg/层；材质：Q235轧钢型材；架体为拆装式结构，可根据使用需求上、下自由调整；立柱钢板足1.5mm厚；横梁钢板足1.5mm厚；层板钢板足0.8mm厚，配纵向插放A4纸张的磁性标示卡每组1个 (立柱：蓝色；横梁蓝色；层板：蓝色) |  | 组 | 33 |  | 3
5 | 2019-01-TH-06691 | 仓储货架 | W2000*D600*H2000（mm），五层（含顶层）；仓储货架承重大于500kg/层；材质：Q235轧钢型材；架体为拆装式结构，可根据使用需求上、下自由调整；立柱钢板足1.5mm厚；横梁钢板足1.5mm厚；层板钢板足0.8mm厚 配纵向插放A4纸张的磁性标示卡每组1个 (立柱：蓝色；横梁桔红色；层板：灰白色) |  | 组 | 5 |  | 3
6 | 2019-03-ZH-00002 | 仓储货架 | W2000*D600*H2000（mm），五层（含顶层）；仓储货架承重大于500kg/层；材质：Q235轧钢型材；架体为拆装式结构，可根据使用需求上、下自由调整；立柱钢板足1.5mm厚；横梁钢板足1.5mm厚；层板钢板足0.8mm厚 配纵向插放A4纸张的磁性标示卡每组1个 (立柱：蓝色；横梁桔红色；层板：灰白色) |  | 组 | 25 |  | 3
7 | 2019-01-PW-00597 | 仓储货架 | W2000*D600*H2000（mm），五层（含顶层）；仓储货架承重大于500kg/层；材质：Q235轧钢型材；架体为拆装式结构，可根据使用需求上、下自由调整；立柱钢板足1.5mm厚；横梁钢板足1.5mm厚；层板钢板足0.8mm厚 配纵向插放A4纸张的磁性标示卡每组1个 (立柱：蓝色；横梁桔红色；层板：灰白色) |  | 组 | 10 |  | 3
8 | 2019-03-PW-00656 | 仓储货架 | W2000*D600*H2000（mm），五层（含顶层）；仓储货架承重大于500kg/层；材质：Q235轧钢型材；架体为拆装式结构，可根据使用需求上、下自由调整；立柱钢板足1.5mm厚；横梁钢板足1.5mm厚；层板钢板足0.8mm厚 配纵向插放A4纸张的磁性标示卡每组1个 (立柱：蓝色；横梁桔红色；层板：灰白色) |  | 组 | 6 |  | 3
9 | 2019-03-CL-10504 | 仓储货架 | W2000*D600*H2000（mm），五层（含顶层）；仓储货架承重大于500kg/层；材质：Q235轧钢型材；架体为拆装式结构，可根据使用需求上、下自由调整；立柱钢板足1.5mm厚；横梁钢板足1.5mm厚；层板钢板足0.8mm厚 配纵向插放A4纸张的磁性标示卡每组1个 (立柱：蓝色；横梁桔红色；层板：灰白色) |  | 组 | 12 |  | 4
10 | 2019-03-TH-05412 | 仓储货架 | W2000*D600*H2000（mm），五层（含顶层）；仓储货架承重大于500kg/层；材质：Q235轧钢型材；架体为拆装式结构，可根据使用需求上、下自由调整；立柱钢板足1.5mm厚；横梁钢板足1.5mm厚；层板钢板足0.8mm厚； 配纵向插放A4纸张的磁性标示卡每组1个 (立柱：蓝色；横梁桔红色；层板：灰白色) |  | 组 | 5 |  | 3
11
12
13
14
| 合计 |  |  |  | / | 184
注： | 须包含安装、调试服务，交货时提供型式检验报告；

## Sheet1
附件1：技术需求及数量表（2020年轨道物资）
| 货物名称 | 性能参数要求(一) | 参考品牌型号(二) | 单位 | 1号线 |  | 2号线 |  | 3号线 |  | 4号线 |  | 2号线东延线 |  | 总数量 | 备注
[5 empty] | 需求计划号 | 数量 | 需求计划号 | 数量 | 需求计划号 | 数量 | 需求计划号 | 数量 | 需求计划号 | 数量
1 | 支距扣板 | P50-1/7 道岔 70.5-76，城轨252-2-3 | 陕西金工铁路机械制造有限公司 | 块 | 2020-01-WX-22845 | 57 | [8 empty] | 57
2 | 支距扣板 | P50-1/7 道岔 82.5-88，城轨252-2-3 | 陕西金工铁路机械制造有限公司 | 块 | 2020-01-WX-22846 | 57 | [8 empty] | 57
3 | 支距扣板 | P50-1/7 道岔 103-109，城轨252-2-4 | 陕西金工铁路机械制造有限公司 | 块 | 2020-01-WX-22847 | 57 | [8 empty] | 57
4 | 支距扣板 | P50-1/7 道岔 115.5-121.5，城轨252-2-4 | 陕西金工铁路机械制造有限公司 | 块 | 2020-01-WX-22848 | 57 | [8 empty] | 57
5 | 支距扣板 | P50-1/7 道岔 138-145，城轨252-2-4 | 陕西金工铁路机械制造有限公司 | 块 | 2020-01-WX-22849 | 57 | [8 empty] | 57
6 | 支距扣板 | P50-1/7 道岔 151-157.5，城轨252-2-4 | 陕西金工铁路机械制造有限公司 | 块 | 2020-01-WX-22850 | 57 | [8 empty] | 57
7 | 支距扣板 | P50-1/7 道岔 188.5-196，城轨252-2-4 | 陕西金工铁路机械制造有限公司 | 块 | 2020-01-WX-22851 | 57 | [8 empty] | 57
8 | 支距扣板 | P50-1/7 道岔 127-141，城轨252-3-12 | 陕西金工铁路机械制造有限公司 | 块 | 2020-01-WX-22852 | 57 | [8 empty] | 57
9 | 支距扣板 | P50-1/7 道岔 161-177，城轨252-3-12 | 陕西金工铁路机械制造有限公司 | 块 | 2020-01-WX-22853 | 57 | [8 empty] | 57
10 | 滑床板 | 直股通用，长581mm，宽170mm，高20m，图号城轨237-2-13 | 宝桥 | 块 | 2020-01-WX-22855 | 40 | [8 empty] | 40
11 | 滑床板 | 101a右开，长581mm，宽170mm，高20mm，图号城轨237-2-13 | 宝桥 | 块 | 2020-01-WX-22856 | 20 | [8 empty] | 20
12 | 滑床板 | 101a左开，长581mm，宽170mm，高20mm，图号城轨237-2-13 | 宝桥 | 块 | 2020-01-WX-22857 | 20 | [8 empty] | 20
13 | 护轨 | 南宁轨道一号线正线P60-菱形道岔用 长度为：2860mm | 山桥 | 根 | 2020-01-WX-22858 | 3 | [8 empty] | 3
14 | 护轨 | 南宁轨道一号线正线P60-菱形道岔用 长度为：3000mm | 山桥 | 根 | 2020-01-WX-22859 | 3 | [8 empty] | 3
15 | 滑床板 | 101c右开，长581mm，宽170mm，高20mm，图号城轨237-2-13 | 宝桥 | 块 | 2020-01-WX-22860 | 10 | [8 empty] | 10
16 | 滑床板 | 101d右开，长581mm，宽170mm，高20mm，图号城轨237-2-13 | 宝桥 | 块 | 2020-01-WX-22861 | 10 | [8 empty] | 10
17 | 滑床板 | 101b右开，长581mm，宽170mm，高20mm，图号城轨237-2-13 | 宝桥 | 块 | 2020-01-WX-22862 | 7 | [8 empty] | 7
18 | 滑床板 | 101c左开，长581mm，宽170mm，高20mm，图号城轨237-2-13 | 宝桥 | 块 | 2020-01-WX-22863 | 6 | [8 empty] | 6
19 | 滑床板 | 101d左开，长581mm，宽170mm，高20mm，图号城轨237-2-13 | 宝桥 | 块 | 2020-01-WX-22864 | 6 | [8 empty] | 6
20 | 滑床板 | 101b左开，长581mm，宽170mm，高20mm，图号城轨237-2-13 | 宝桥 | 块 | 2020-01-WX-22865 | 3 | [8 empty] | 3
21 | 滑床板 | P60-1/9，60-0，图号：专线9761-IV-111 | 宝桥 | 块 | [6 empty] | 2020-04-WX-25235 | 6 |  |  | 6
22 | 轨撑滑床板 | P50-1/7，50-0，图号：专线 9761-Ⅶ-021 | 宝桥 | 块 | [6 empty] | 2020-04-WX-25236 | 5 |  |  | 5
23 | 滑床板 | P50-1/7，50-0，图号：专线 9761-Ⅶ-020 | 宝桥 | 块 | [6 empty] | 2020-04-WX-25237 | 5 |  |  | 5
24 | 滑床板 | P60-1/9，60-4，图号：专线9761-IV-111 | 宝桥 | 块 | [6 empty] | 2020-04-WX-25238 | 4 |  |  | 4
25 | 滑床板 | P60-1/9，60-8，图号：专线9761-IV-111 | 宝桥 | 块 | [6 empty] | 2020-04-WX-25239 | 2 |  |  | 2
26 | 滑床板 | P60-1/9，60-10，图号：专线9761-IV-111 | 宝桥 | 块 | [6 empty] | 2020-04-WX-25240 | 1 |  |  | 1
27 | 滑床板 | P60-1/9，60-12，图号：专线9761-IV-111 | 宝桥 | 块 | [6 empty] | 2020-04-WX-25241 | 1 |  |  | 1
28 | 轨撑滑床板 | P50-1/7，50-3，图号：专线 9761-Ⅶ-021 | 宝桥 | 块 | [6 empty] | 2020-04-WX-25242 | 1 |  |  | 1
29 | 轨撑滑床板 | P50-1/7，50-6，图号：专线 9761-Ⅶ-021 | 宝桥 | 块 | [6 empty] | 2020-04-WX-25243 | 1 |  |  | 1
30 | 轨撑滑床板 | P50-1/7，50-9，图号：专线 9761-Ⅶ-021 | 宝桥 | 块 | [6 empty] | 2020-04-WX-25244 | 1 |  |  | 1
31 | 轨撑滑床板 | P50-1/7，50-12，图号：专线 9761-Ⅶ-021 | 宝桥 | 块 | [6 empty] | 2020-04-WX-25245 | 1 |  |  | 1
32 | 轨撑滑床板 | P50-1/7，50-14，图号：专线 9761-Ⅶ-021 | 宝桥 | 块 | [6 empty] | 2020-04-WX-25246 | 1 |  |  | 1
33 | 滑床板 | P50-1/7，50-6，图号：专线 9761-Ⅶ-020 | 宝桥 | 块 | [6 empty] | 2020-04-WX-25247 | 1 |  |  | 1
34 | 滑床板 | P50-1/7，50-9，图号：专线 9761-Ⅶ-020 | 宝桥 | 块 | [6 empty] | 2020-04-WX-25248 | 1 |  |  | 1
35 | 滑床板 | P50-1/7，50-12，图号：专线 9761-Ⅶ-020 | 宝桥 | 块 | [6 empty] | 2020-04-WX-25249 | 1 |  |  | 1
36 | 滑床板 | P50-1/7，50-14，图号：专线 9761-Ⅶ-020 | 宝桥 | 块 | [6 empty] | 2020-04-WX-25250 | 1 |  |  | 1
37 | 滑床板弹片 | 250mm图号：专线9761=IV-034 | 宝桥 | 片 | [6 empty] | 2020-04-WX-25251 | 4 |  |  | 4
38 | 滑床板销钉 | 155mm，图号：专线9761-IV-035 | 宝桥 | 根 | [6 empty] | 2020-04-WX-25252 | 4 |  |  | 4
39 | 护轨 | P60-9号道岔用 4000mm,图号：城轨237-3-3 | 山桥 | 根 | 2020-01-WX-22866 | 2 | [8 empty] | 2
40 | 普通道开辙岔心 | P60，可焊接高锰钢辙岔，图号：城轨237-3-3，须与南宁轨道交通1号线尖轨、岔芯等设备配套使用 | 山桥 | 个 | 2020-01-WX-22867 | 5 | [8 empty] | 5
41 | 普通道开辙岔心 | P60，可焊接高锰钢辙岔，图号：城轨237-3-3，须与南宁轨道交通1号线尖轨、岔芯等设备配套使用 | 宝桥 | 个 | 2020-01-WX-22868 | 4 | [8 empty] | 4
42 | 尖轨 | P60-1/9，右开道岔，曲，10684mm，城轨237-2-5 | 宝桥 | 根 | 2020-01-WX-22869 | 4 | [8 empty] | 4
43 | 尖轨 | P60-1/9，右开道岔，直，10684mm，城轨237-2-6 | 宝桥 | 根 | 2020-01-WX-22870 | 2 | [8 empty] | 2
44 | 尖轨 | P60-1/9，左开道岔，曲，10684mm，城轨237-2-5 | 宝桥 | 根 | 2020-01-WX-22871 | 8 | [8 empty] | 8
45 | 尖轨 | P60-1/9，左开道岔，直，10684mm，城轨237-2-6 | 宝桥 | 根 | 2020-01-WX-22872 | 3 | [8 empty] | 3
46 | 合成枕木 | 230MM*140MM，符合CJ/T399-2012聚氨酯泡沫合成轨枕的规定，设计图号为城轨223-1-3（接触网供电）；由厂家负责安装上线，安装完毕后线路状态应符合《南宁轨道交通线路检修规程》相应的验收标准 | 洛阳双瑞橡塑科技有限公司 | 立方 | 2020-01-WX-22873 | 50 | [8 empty] | 50
47 | 铁垫板下调高垫板 | 聚乙烯类P60，370×180×2mm，需按图纸供货 | 三门县东电橡塑厂 | 块 | 2020-01-WX-22874 | 500 | [8 empty] | 500
48 | 铁垫板下调高垫板 | 聚乙烯类P60，370×180×3mm，需按图纸供货 | 三门县东电橡塑厂 | 块 | 2020-01-WX-22875 | 500 | [8 empty] | 500
49 | 铁垫板下调高垫板 | 聚乙烯类P60，370×180×4mm，需按图纸供货 | 三门县东电橡塑厂 | 块 | 2020-01-WX-22876 | 500 | [8 empty] | 500
50 | 支距扣板 | P50-1/7 道岔 175.5-183，城轨252-2-4 | 陕西金工铁路机械制造有限公司 | 块 | 2020-01-WX-22877 | 57 | [8 empty] | 57
51 | 板下弹性垫板 | P60，340×180×12mm，按设计图纸生产 | 三门县东电橡塑厂 | 块 | 2020-01-WX-22878 | 320 | [8 empty] | 320
52 | 滑床板下垫板 | 591*180*8，图号：城轨252-2-4，材质：氯丁橡胶 | 三门县东电橡塑厂 | 块 | 2020-01-WX-22888 | 200 | [8 empty] | 200
53 | 中间轨距垫 | P50 1/7 2号，玻纤增强聚酰胺66，DTB-16 | 三门县东电橡塑厂 | 块 | 2020-01-WX-22889 | 140 | [8 empty] | 140
54 | 中间轨距垫 | P50 1/7 16号，玻纤增强聚酰胺66，DTB-16 | 三门县东电橡塑厂 | 块 | 2020-01-WX-22890 | 140 | [8 empty] | 140
55 | 铁道道钉 | 木枕道钉，22*145 | 陕西金工铁路机械制造有限公司 | 根 | 2020-01-WX-22891 | 20 | [8 empty] | 20
56 | 中间轨距垫 | P50 1/7 14号，玻纤增强聚酰胺66，图号：DTB-16 | 三门县东电橡塑厂 | 件 | 2020-01-WX-22892 | 200 | [8 empty] | 200
57 | 中间轨距垫 | P50 1/7 4号，玻纤增强聚酰胺66，DTB-16 | 三门县东电橡塑厂 | 件 | 2020-01-WX-22893 | 200 | [8 empty] | 200
58 | 接头轨距垫 | P60-1/9 12号，玻纤增强聚酰胺66，DTB-20 | 三门县东电橡塑厂 | 个 | 2020-01-WX-22894 | 100 | [8 empty] | 100
59 | 接头轨距垫 | P60-1/9 14号，玻纤增强聚酰胺66，DTB-20 | 三门县东电橡塑厂 | 个 | 2020-01-WX-22895 | 100 | [8 empty] | 100
60 | 接头轨距垫 | P60-1/9 6号，玻纤增强聚酰胺66，DTB-20 | 三门县东电橡塑厂 | 个 | 2020-01-WX-22896 | 100 | [8 empty] | 100
61 | 接头轨距垫 | P60-1/9 16号，玻纤增强聚酰胺66，DTB-20 | 三门县东电橡塑厂 | 个 | 2020-01-WX-22897 | 60 | [8 empty] | 60
62 | 接头轨距垫 | P60-1/9 2号，玻纤增强聚酰胺66，DTB-20 | 三门县东电橡塑厂 | 个 | 2020-01-WX-22898 | 60 | [8 empty] | 60
63 | 接头轨距垫 | P60-1/9 4号，玻纤增强聚酰胺66，DTB-20 | 三门县东电橡塑厂 | 个 | 2020-01-WX-22899 | 100 | [8 empty] | 100
64 | 中间轨距垫 | P60-1/9 12号，玻纤增强聚酰胺66，DTB-19 | 三门县东电橡塑厂 | 件 | 2020-01-WX-22900 | 4000 | [8 empty] | 4000
65 | 中间轨距垫 | P60-1/9 14号，玻纤增强聚酰胺66，DTB-19 | 三门县东电橡塑厂 | 件 | 2020-01-WX-22901 | 4000 | [8 empty] | 4000
66 | 中间轨距垫 | P60-1/9 16号，玻纤增强聚酰胺66，DTB-19 | 三门县东电橡塑厂 | 件 | 2020-01-WX-22902 | 740 | [8 empty] | 740
67 | 中间轨距垫 | P60-1/9 2号，玻纤增强聚酰胺66，图号：DTB-19 | 三门县东电橡塑厂 | 件 | 2020-01-WX-22903 | 740 | [8 empty] | 740
68 | 中间轨距垫 | P60-1/9 4号，玻纤增强聚酰胺66，图号：DTB-19 | 三门县东电橡塑厂 | 件 | 2020-01-WX-22904 | 4000 | [8 empty] | 4000
69 | 中间轨距垫 | P60-1/9 6号，玻纤增强聚酰胺66，图号：DTB-19 | 三门县东电橡塑厂 | 件 | 2020-01-WX-22905 | 4000 | [8 empty] | 4000
70 | 道碴 | 道碴：25-45mm，相关指标符合《铁道碎石道砟TB/T2140-2008》一级道砟技术要求。 |  | 立方米 | 2020-01-WX-22906 | 180 | [8 empty] | 180
71 | 滑床板下调高垫板 | P60,600×180×1mm | 三门县东电橡塑厂 | 块 | 2020-01-WX-22907 | 200 | [8 empty] | 200
72 | 滑床板下调高垫板 | P60,600×180×2mm | 三门县东电橡塑厂 | 块 | 2020-01-WX-22908 | 200 | [8 empty] | 200
73 | 滑床板下调高垫板 | P60,600×180×3mm | 三门县东电橡塑厂 | 块 | 2020-01-WX-22909 | 200 | [8 empty] | 200
74 | 轨下弹性垫板 | P60 184×148×12mm，按设计图纸生产 | 三门县东电橡塑厂 | 块 | 2020-01-WX-22910 | 300 | [8 empty] | 300
75 | 尖轨调垫片 | “M型”180×50×1mm，开口28mm，开口深37mm，材质为：Q195碳素结构钢 | 陕西金工铁路机械制造有限公司 | 块 | 2020-01-WX-22911 | 200 | [8 empty] | 200
76 | 尖轨调垫片 | “M型”180×50×2mm，开口28mm，开口深37mm，材质为：Q195碳素结构钢 | 陕西金工铁路机械制造有限公司 | 块 | 2020-01-WX-22912 | 200 | [8 empty] | 200
77 | 尖轨调垫片 | “M型”180×50×3mm，开口28mm，开口深37mm，材质为：Q195碳素结构钢 | 陕西金工铁路机械制造有限公司 | 块 | 2020-01-WX-22913 | 200 | [8 empty] | 200
78 | 三角铁片 | 似等腰直角钢形状，非焊接或角钢，由一块铁片弯折而成，腰长20mm，长300mm，厚3mm，由一块铁片弯折而成，非焊接或角钢。垫钢轨接头错台、错牙用，材质为：Q195碳素结构钢 | 陕西金工铁路机械制造有限公司 | 块 | 2020-01-WX-22914 | 90 | [8 empty] | 90
79 | 护轨调垫片 | “U型”90×80×1mm，开口宽28mm，开口深45mm，材质为：Q195碳素结构钢 | 陕西金工铁路机械制造有限公司 | 块 | 2020-01-WX-22915 | 100 | [8 empty] | 100
80 | 护轨调垫片 | “U型”90×80×2mm，开口宽28mm，开口深45mm，材质为：Q195碳素结构钢 | 陕西金工铁路机械制造有限公司 | 块 | 2020-01-WX-22916 | 100 | [8 empty] | 100
81 | 护轨调垫片 | “U型”90×80×3mm，开口宽28mm，开口深45mm，材质为：Q195碳素结构钢 | 陕西金工铁路机械制造有限公司 | 块 | 2020-01-WX-22917 | 100 | [8 empty] | 100
82 | 三角铁片 | 似等腰直角钢形状，非焊接或角钢，由一块铁片弯折而成，腰长20mm，长300mm，厚1mm，由一块铁片弯折而成，非焊接或角钢。垫钢轨接头错台、错牙用，材质为：Q195碳素结构钢 | 陕西金工铁路机械制造有限公司 | 块 | 2020-01-WX-22918 | 90 | [8 empty] | 90
83 | 三角铁片 | 似等腰直角钢形状，非焊接或角钢，由一块铁片弯折而成，腰长20mm，长300mm，厚2mm，由一块铁片弯折而成，非焊接或角钢。垫钢轨接头错台、错牙用，材质为：Q195碳素结构钢 | 陕西金工铁路机械制造有限公司 | 块 | 2020-01-WX-22919 | 90 | [8 empty] | 90
84 | 轨下调高垫板 | 聚乙烯类P60 180×150×1mm | 三门县东电橡塑厂 | 块 | 2020-01-WX-22920 | 200 | [8 empty] | 200
85 | 改道小垫片 | 80×10×1mm 材质为：Q195碳素结构钢 | 陕西金工铁路机械制造有限公司 | 块 | 2020-01-WX-22921 | 100 | [8 empty] | 100
86 | 改道小垫片 | 80×10×2mm 材质为：Q195碳素结构钢 | 陕西金工铁路机械制造有限公司 | 块 | 2020-01-WX-22922 | 100 | [8 empty] | 100
87 | 改道小垫片 | 80×10×3mm 材质为：Q195碳素结构钢 | 陕西金工铁路机械制造有限公司 | 块 | 2020-01-WX-22923 | 100 | [8 empty] | 100
88 | 调高垫板 | 聚乙烯类 P50 190×132×3mm | 三门县东电橡塑厂 | 块 | 2020-01-WX-22924 | 200 | [8 empty] | 200
89 | 调高垫板 | 聚乙烯类 P50 190×132×4mm | 三门县东电橡塑厂 | 块 | 2020-01-WX-22925 | 200 | [8 empty] | 200
90 | 调高垫板 | 聚乙烯类P60 180×150×2mm | 三门县东电橡塑厂 | 块 | 2020-01-WX-22926 | 400 | [8 empty] | 400
91 | 调高垫板 | 聚乙烯类P60 180×150×3mm | 三门县东电橡塑厂 | 块 | 2020-01-WX-22927 | 200 | [8 empty] | 200
92 | 调高垫板 | 聚乙烯类P60 180×150×4mm | 三门县东电橡塑厂 | 块 | 2020-01-WX-22928 | 200 | [8 empty] | 200
93 | 小铁片 | 131×12×3mm | 陕西金工铁路机械制造有限公司 | 片 | 2020-01-WX-23001 | 400 | [8 empty] | 400
94 | 小铁片 | 131×12×2mm | 陕西金工铁路机械制造有限公司 | 片 | 2020-01-WX-23002 | 400 | [8 empty] | 400
95 | 小铁片 | 滑床板与基本轨轨底之间调整小铁片130×20×3mm材质为：Q195碳素结构钢 | 陕西金工铁路机械制造有限公司 | 块 | 2020-01-WX-23003 | 200 | [8 empty] | 200
注：须包含安装、调试服务，交货时提供型式检验报告；

## 1.技术需求及数量表 (hidden)
附件1：技术需求及数量表（2019年货架）
序号 | 需求计划号 | 货物名称 | 性能参数要求(一) | 参考品牌型号(二) | 单位 | 数量 | 备注
1 | 2019-02-TH-06104 2019-03-TH-07016 | 仓储货架 | W1000*D600*H2000（mm），五层（含顶层）；仓储货架承重大于200kg/层；材质：Q235轧钢型材；架体为拆装式结构，可根据使用需求上、下自由调整；立柱钢板足1.5mm厚；横梁钢板足1.5mm厚；层板钢板足0.6mm厚 配纵向插放A4纸张的磁性标示卡每组1个 (立柱：蓝色；横梁桔红色；层板：灰白色) |  | 组 | 68
2 | 2019-03-CL-09374 | 仓储货架 | W1000*D600*H2000（mm），五层（含顶层）；仓储货架承重大于200kg/层；材质：Q235轧钢型材；架体为拆装式结构，可根据使用需求上、下自由调整；立柱钢板足1.5mm厚；横梁钢板足1.5mm厚；层板钢板足0.6mm厚；配货架侧板，侧板足0.5mm厚；配纵向插放A4纸张的磁性标示卡每组1个 (立柱：蓝色；横梁桔红色；层板：灰白色) |  | 组 | 20
3 | 2019-03-WX-21459 2019-01-TH-06691 2019-03-ZH-00002 2019-01-PW-00597 2019-03-PW-00656 2019-03-TH-05412 | 仓储货架 | W2000*D600*H2000（mm），五层（含顶层）；仓储货架承重大于500kg/层；材质：Q235轧钢型材；架体为拆装式结构，可根据使用需求上、下自由调整；立柱钢板足1.5mm厚；横梁钢板足1.5mm厚；层板钢板足0.8mm厚，配纵向插放A4纸张的磁性标示卡每组1个 (立柱：蓝色；横梁蓝色；层板：蓝色) |  | 组 | 84
4 | 2019-03-CL-10504 | 仓储货架 | W2000*D600*H2000（mm），五层（含顶层）；仓储货架承重大于500kg/层；材质：Q235轧钢型材；架体为拆装式结构，可根据使用需求上、下自由调整；立柱钢板足1.5mm厚；横梁钢板足1.5mm厚；层板钢板足0.8mm厚 配纵向插放A4纸张的磁性标示卡每组1个 (立柱：蓝色；横梁桔红色；层板：灰白色) |  | 组 | 12
5
6
7
8
| 合计 |  |  |  | / | 184
注： | 须包含安装、调试服务，交货时提供型式检验报告；