## 技术参数
技术参数表（2020年水暖五金采购）
序 号 | 货物名称 | 性能参数要求 | 参考品牌及型号 | 单位 | 1号线 |  | 2号线 |  | 3号线 |  | 4线 |  | 5号线 |  | 2号线东延长线 |  | 总数量 | 备注
[5 empty] | 计划序号 | 数量 | 计划序号 | 数量 | 计划序号 | 数量 | 计划序号 | 数量 | 计划序号 | 数量 | 计划序号 | 数量
1 | 金属波纹管 | DN50（2寸）*300mm |  | 个 | 2020-01-WX-22265 | 1 | [10 empty] | 1
2 | 防回流污染止回阀 | DN100 长度560mm材质铸铁 |  | 个 | 2020-01-WX-22266 | 1 | [10 empty] | 1
3 | 变径三通 | DN65x50 (国标)材质铸铁 |  | 个 | 2020-01-WX-22268 | 1 | [10 empty] | 1
4 | 变径弯头 | DN100x50(国标)材质铸铁 |  | 个 | 2020-01-WX-22269 | 1 | [10 empty] | 1
5 | 变径三通 | DN65x20(国标)材质铸铁 |  | 个 | 2020-01-WX-22270 | 1 | [10 empty] | 1
6 | 等径三通 | DN50 (国标)材质铸铁 |  | 个 | 2020-01-WX-22271 | 1 | [10 empty] | 1
7 | 六角外丝内接头 | DN65(国标)材质铸铁 |  | 个 | 2020-01-WX-22272 | 1 | [10 empty] | 1
8 | 弯头 | DN65(国标)材质铸铁 |  | 个 | 2020-01-WX-22273 | 1 | [10 empty] | 1
9 | 六角外丝内接头 | DN50(国标)材质铸铁 |  | 个 | 2020-01-WX-22274 | 1 | [10 empty] | 1
10 | 大小头变径管古 | DN65x50(国标)材质铸铁 |  | 个 | 2020-01-WX-22275 | 1 | [10 empty] | 1
11 | 大小头变径管古 | DN50x32(国标)材质铸铁 |  | 个 | 2020-01-WX-22276 | 1 | [10 empty] | 1
12 | 大小头变径管古 | DN32x20(国标)材质铸铁 |  | 个 | 2020-01-WX-22277 | 1 | [10 empty] | 1
13 | 螺翼式水表 | DN100，PN1.0，长34cm,8孔法兰连接,壳体：黑色搪瓷，带内丝法兰盘2个，国标，带出厂检验证明 | 埃美柯 | 个 |  |  | 2020-02-WX-24048 | 5 | [8 empty] | 5
14 | 倒流防止器 | DN150，PN1.6，QT450 | 埃美柯 | 个 |  |  | 2020-02-WX-24049 | 1 | [8 empty] | 1
15 | 螺翼式水表 | DN65 PN1.0， 4孔法兰连接，长27cm，壳体：黑色搪瓷，带内丝法兰盘2个，国标，带出厂检验证明 | 埃美柯 | 个 |  |  | 2020-02-WX-24050 | 5 | [8 empty] | 5
16 | 螺翼式水表 | DN80 PN1.0 8孔法兰连接,壳体：黑色搪瓷，带内丝法兰盘2个，国标，带出厂检验证明 | 埃美柯 | 个 |  |  | 2020-02-WX-24051 | 3 | [8 empty] | 3
17 | 螺翼式水表 | DN50 PN1.0 4孔法兰连接,长20cm，壳体：黑色搪瓷，带内丝法兰盘2个，国标，带出厂检验证明 | 埃美柯 | 个 |  |  | 2020-02-WX-24052 | 3 | [8 empty] | 3
18 | 螺翼式水表 | DN40 PN1.0 螺纹连接,长24cm，壳体：黑色搪瓷，带内丝法兰盘2个，国标，带出厂检验证明 | 埃美柯 | 个 |  |  | 2020-02-WX-24053 | 2 | [8 empty] | 2
19 | 变径接头（内丝） | D25-15，材质：铜 |  | 个 |  |  | 2020-02-WX-24054 | 5 | [8 empty] | 5
20 | 变径弯头（内丝） | D20-15, 材质：铜 |  | 个 |  |  | 2020-02-WX-24055 | 5 | [8 empty] | 5
21 | 沟槽三通 | DN150， 材质：球墨铸铁 | 聚梁氏 | 个 |  |  | 2020-02-WX-24056 | 5 | [8 empty] | 5
22 | 丝扣三通 | DN65，材质：304不锈钢 |  | 个 |  |  | 2020-02-WX-24057 | 5 | [8 empty] | 5
23 | 涡轮对夹式蝶阀 | DN250，10寸；L：340mm；连接方式：对夹式；控制方式：涡轮传动；结构形式：中线型；密封面材质：橡胶；公称压力：PN16；阀体材质：球墨铸铁 | 贝斯特、上海标一、尧字 | 个 | 2020-01-WX-22278 | 2 | [10 empty] | 2
24 | 手动蝶阀 | DN50，公称压力:PN=1.6MPa，连接形式:法兰连接 | 上海标一 | 个 |  |  | 2020-02-WX-24060 | 5 | [8 empty] | 5
25 | 手动蝶阀 | DN25，公称压力:PN=1.6MPa，连接形式:螺纹连接，材质：黄铜，长度65mm |  | 个 | [6 empty] | 2020-04-WX-24545 | 1 |  |  |  |  | 1
26 | 小便池感应器 | 套装包含：感应面板、电磁阀、电池盒、编织软管，感应面板参数：长80mm，宽40mm；电磁阀参数：右进下出式，带水量调节功能，材质全铜，进出水口DN20螺纹；电池盒参数：4节5号碱性电池；编织软管参数：材质不锈钢，长度不小于20cm。 | 东鹏 | 套 |  |  | 2020-02-WX-24061 | 20 | [8 empty] | 20
27 | 立式脚踏大便池冲洗阀 | 型号： LV9901 进水口：1寸32mm，出水口：1寸32mm 材质：合金主体，全铜阀芯 高度：13cm | 东鹏 | 个 |  |  | 2020-02-WX-24062 | 15 | [8 empty] | 15
28 | 03D封水膜片 | AGY202/201胶膜 | 伊洛美 | 套 |  |  | 2020-02-WX-24063 | 50 | [8 empty] | 50
29 | 感应小便冲洗器（交/直流） | 感应距离：根据背景自动优化调整 感应方式：红外感应 产品型号：JTN4010AD 配套东鹏洁具思科4010使用 | 东鹏 | 套 |  |  |  |  | 2020-03-WX-22182 | 30 | [6 empty] | 30
30 | 脚踏式大便冲水阀 | 进水口：1寸32mm 出水口：1寸32mm 材质：合金主体，全铜阀芯 配套东鹏洁具速通4034使用 冲洗时间：6-12秒 产品型号：JJH4034D | 东鹏 | 套 |  |  |  |  | 2020-03-WX-22183 | 55 | [6 empty] | 55
31 | 单冷面盆感应水头 | 感应距离：5—15CM 感应方式：红外感应 产品型号：思科1005 配套东鹏JTN1005AD(交、直流通用）使用 | 东鹏 | 套 |  |  |  |  | 2020-03-WX-22184 | 30 | [6 empty] | 30
32 | 单柄面盆龙头 | 材质：全铜铸造主体 产品型号：JJH1260D 配套东鹏普拉提1260使用 | 东鹏 | 个 |  |  |  |  | 2020-03-WX-22185 | 15 | [6 empty] | 15
33 | 按压式小便冲水阀 | 材质：黄铜，表面镀铬，全铜阀芯，入墙式安装 口径：4分口 冲洗时间：6-12秒 产品型号：JJH4033D 带15cm不锈钢排水管，配套东鹏洁具速通4033使用 | 东鹏 | 个 |  |  |  |  | 2020-03-WX-22186 | 30 | [6 empty] | 30
34 | 单冷面盆感应水头感应器电磁阀 | 与思科1005单冷面盆感应水头内的电磁阀规格相同 | 东鹏 | 个 |  |  |  |  | 2020-03-WX-22187 | 10 | [6 empty] | 10
35 | 角阀 | DN15，全铜阀体，表面镀铬 | 天津塘沽阀门厂有限公司、九牧、科勒、东陶 | 个 |  |  | 2020-02-WX-24064 | 10 | 2020-03-WX-22188 | 5 | [6 empty] | 15
36 | 角阀 | DN20，全铜阀体，表面镀铬 |  | 个 |  |  | 2020-02-WX-24065 | 10 | 2020-03-WX-22189 | 5 | [6 empty] | 15
37 | 拖把池龙头 | 加长型，全长15cm，DN15，铜芯镀铬，尖嘴 | 九牧、科勒、东陶 | 个 |  |  |  |  | 2020-03-WX-22190 | 75 | [6 empty] | 75
38 | 连接头 | 6ES7972，90°角出线 | 西门子 | 个 |  |  | 2020-02-WX-24088 | 1 | [8 empty] | 1
39 | 铜浮球阀 | DN50，接口尺寸57MM，球体外径：74MM， | 天津塘沽阀门厂有限公司 | 个 |  |  | 2020-02-WX-24091 | 5 | [8 empty] | 5
40 | 遥控浮球阀 | DN100，PN16 长度：270mm 连接方式：8孔法兰连接 材质：球墨铸铁 包含浮球 |  | 套 | 2020-01-WX-22291 | 1 | [10 empty] | 1
41 | 活塞水位控制阀 | DN80，PN16 L:135mm；H：280mm 连接方式：8孔法兰连接 材质：球墨铸铁 包含浮球 |  | 套 | 2020-01-WX-22292 | 1 | [10 empty] | 1
42 | 遥控浮球阀 | DN65，PN16 长度：210mm 连接方式：4孔法兰连接 材质：球墨铸铁 包含浮球 |  | 套 | 2020-01-WX-22295 | 1 | [10 empty] | 1
43 | 遥控浮球阀 | DN40，PN16 长度：210mm 连接方式：4孔法兰连接 材质：球墨铸铁 包含浮球 |  | 套 | 2020-01-WX-22296 | 1 | [10 empty] | 1
44 | 活塞水位控制阀 | DN65，PN16 L:125mm；H：258mm 连接方式：8孔法兰连接 材质：球墨铸铁 包含浮球 |  | 套 | 2020-01-WX-22298 | 1 | [10 empty] | 1
45 | 水龙头 | DN15，铜芯镀铬，尖嘴 | 九牧、科勒、东陶 | 个 |  |  |  |  | 2020-03-WX-22223 | 75 | [6 empty] | 75
46 | PPR管 | DN50，公称壁厚en6.9mm，每根4米 | 雄塑 | 根 |  |  | 2020-02-WX-23642 | 5 | [8 empty] | 5
47 | 阻燃型UPVC排水塑料管 | De50,每跟4米 | 雄塑 | 根 |  |  | 2020-02-WX-23643 | 3 | [8 empty] | 3
48 | 阻燃型UPVC排水塑料管 | De40,每跟4米 | 雄塑 | 根 |  |  | 2020-02-WX-23644 | 3 | [8 empty] | 3
49 | 阻燃型UPVC排水塑料管 | De32,每跟4米 | 雄塑 | 根 |  |  | 2020-02-WX-23645 | 3 | [8 empty] | 3
50 | 阻燃型UPVC排水塑料管 | De25,每跟4米 | 雄塑 | 根 |  |  | 2020-02-WX-23646 | 3 | [8 empty] | 3
51 | PPR管 | DN20，公称壁厚en2.8mm，每根4米 | 雄塑 | 根 |  |  | 2020-02-WX-23647 | 5 | [8 empty] | 5
52 | 水管 | 接水龙通用水管,口径为：21mm,100米/卷,色彩透明，材质：PVC软管。 | 雄塑 | 卷 |  |  |  |  | 2020-03-CL-24292 | 3 | 2020-04-CL-23950 | 1 |  |  |  |  | 4
53 | PVC排水管 | φ110×4m×3.2mm | 世达、史丹利、联塑、雄塑、伟星 | 根 |  |  | 2020-02-WX-26252 | 7 | 2020-03-WX-23192 | 25 | 2020-04-WX-26307 | 10 |  |  | 2020-02-E-WX-26649 | 6 | 48
54 | PVC排水管 | φ75×4m×2.3mm | 世达、史丹利、联塑、雄塑、伟星 | 根 |  |  | 2020-02-WX-26253 | 5 | 2020-03-WX-23193 | 25 | 2020-04-WX-26308 | 5 |  |  | 2020-02-E-WX-26650 | 3 | 38
55 | UPVC水管 | DN25，4米/条 | 联塑、雄塑 | 根 |  |  |  |  | 2020-03-WX-23194 | 15 | [6 empty] | 15
56 | UPVC水管 | DN40，4米/条 | 联塑、雄塑 | 根 |  |  |  |  | 2020-03-WX-23195 | 15 | [6 empty] | 15
57 | 水管 | 材质：PVC，颜色：透明，内径20mm,外径23mm，1条水管长度50米，1条水管配2个接头和2个卡箍。 |  | 米 | 2020-01-CL-24971 | 100 | [10 empty] | 100
58 | 水管 | 4"编织橡胶管,蓝色防爆耐热耐磨耐高压耐高温橡胶软管 |  | 米 |  |  | 2020-02-CL-24615 | 50 | [8 empty] | 50
59 | 阻燃型UPVC排水塑料管 | De110,每根4米 | 雄塑 | 套 |  |  | 2020-02-WX-23648 | 3 | [8 empty] | 3
60 | 阻燃型UPVC排水塑料管 | De160，每根4米 | 雄塑 | 套 |  |  | 2020-02-WX-23649 | 1 | [8 empty] | 1
61 | 阻燃型UPVC排水塑料管 | De63，每根4m | 雄塑 | 套 |  |  | 2020-02-WX-23650 | 3 | [8 empty] | 3
62 | 阻燃型UPVC排水塑料管 | De75，每根4m | 雄塑 | 套 |  |  | 2020-02-WX-23651 | 3 | [8 empty] | 3
63 | U型卡管卡抱箍 | DN150*M10，镀锌，材质钢，含螺栓，含胶圈，螺栓 | 桂浩 | 个 |  |  | 2020-02-WX-23716 | 45 | [8 empty] | 45
64 | U型卡管卡抱箍 | DN80*M10，镀锌，材质钢，含胶圈，螺栓 | 桂浩 | 个 |  |  | 2020-02-WX-23717 | 38 | [8 empty] | 38
65 | 喉箍 | 适用于DN45--65mm，不锈钢材质 | 江苏宏泰 | 个 |  |  | 2020-02-WX-23718 | 40 | [8 empty] | 40
66 | 沟槽卡箍 | DN150 PN1.6，材质：铸铁 | 卡耐夫 | 个 |  |  | 2020-02-WX-23719 | 5 | [8 empty] | 5
67 | 喉箍 | 适用于DN45--65mm，不锈钢材质 | 江苏宏泰 | 个 | [6 empty] | 2020-04-WX-24956 | 20 |  |  |  |  | 20
68 | 沟槽卡箍 | DN80 PN1.6，材质：铸铁 | 卡耐夫 | 个 |  |  | 2020-02-WX-23720 | 5 | [8 empty] | 5
69 | 沟槽卡箍 | DN100 PN1.6，材质：铸铁 | 卡耐夫 | 个 |  |  | 2020-02-WX-23721 | 1 | [8 empty] | 1
70 | 沟槽卡箍 | DN65 PN1.6，材质：铸铁 | 卡耐夫 | 个 |  |  | 2020-02-WX-23722 | 1 | [8 empty] | 1
71 | 不锈钢卡箍 | φ10－φ16，304不锈钢，100个/包 |  | 个 |  |  |  |  | 2020-03-CL-24355 | 300 | [6 empty] | 300
72 | 不锈钢卡箍 | φ16－φ25，304不锈钢，100个/包 |  | 个 |  |  |  |  | 2020-03-CL-24356 | 400 | [6 empty] | 400
73 | 不锈钢卡箍 | φ19－φ29，304不锈钢，100个/包 |  | 个 |  |  |  |  | 2020-03-CL-24357 | 300 | [6 empty] | 300
74 | 镀锌管卡箍 | DN100，钢质材料，红色，国标 | 东升管件、途腾、聚梁氏 | 个 |  |  |  |  | 2020-03-WX-22054 | 10 | [6 empty] | 10
75 | 镀锌管卡箍 | DN150，钢质材料，红色，国标 | 东升管件、途腾、聚梁氏 | 个 |  |  |  |  | 2020-03-WX-22055 | 10 | [6 empty] | 10
76 | 不锈钢卡箍 | φ35－φ50，304不锈钢，100个/包 | 源生 | 个 |  |  | 2020-02-CL-24667 | 100 | [8 empty] | 100
77 | 柔性卡箍 | DN100，配胶垫 | 聚梁氏 | 个 |  |  | 2020-02-WX-23723 | 5 | [8 empty] | 5
78 | 柔性卡箍 | DN150，配胶垫 | 聚梁氏 | 个 |  |  | 2020-02-WX-23724 | 5 | [8 empty] | 5
79 | 柔性卡箍 | DN50，配胶垫 | 聚梁氏 | 个 |  |  | 2020-02-WX-23725 | 5 | [8 empty] | 5
80 | 柔性卡箍 | DN65，配胶垫 | 聚梁氏 | 个 |  |  | 2020-02-WX-23726 | 5 | [8 empty] | 5
81 | 柔性卡箍 | DN80，配胶垫 | 聚梁氏 | 个 |  |  | 2020-02-WX-23727 | 5 | [8 empty] | 5
82 | 沟槽90度弯头 | DN150，热镀锌钢 | 聚梁氏 | 个 |  |  | 2020-02-WX-23728 | 4 | [8 empty] | 4
83 | 沟槽90度弯头 | DN80，热镀锌钢 | 聚梁氏 | 个 |  |  | 2020-02-WX-23729 | 4 | [8 empty] | 4
84 | UPVC管90°弯头 | De160 | 雄塑 | 个 |  |  | 2020-02-WX-23730 | 4 | [8 empty] | 4
85 | 沟槽90度弯头 | DN100，热镀锌钢 | 聚梁氏 | 个 |  |  | 2020-02-WX-23731 | 1 | [8 empty] | 1
86 | 沟槽90度弯头 | DN65，热镀锌钢 | 聚梁氏 | 个 |  |  | 2020-02-WX-23732 | 1 | [8 empty] | 1
87 | UPVC管45°弯头 | De63 | 雄塑 | 个 |  |  | 2020-02-WX-23733 | 10 | [8 empty] | 10
88 | UPVC管45°弯头 | De50 | 雄塑 | 个 |  |  | 2020-02-WX-23734 | 10 | [8 empty] | 10
89 | UPVC管45°弯头 | De32 | 雄塑 | 个 |  |  | 2020-02-WX-23735 | 10 | [8 empty] | 10
90 | UPVC管45°弯头 | De25 | 雄塑 | 个 |  |  | 2020-02-WX-23736 | 10 | [8 empty] | 10
91 | UPVC管45°弯头 | De20 | 雄塑 | 个 |  |  | 2020-02-WX-23737 | 10 | [8 empty] | 10
92 | UPVC管45°弯头 | De15 | 雄塑 | 个 |  |  | 2020-02-WX-23738 | 10 | [8 empty] | 10
93 | PPR弯头 | DN50 | 雄塑 | 个 |  |  | 2020-02-WX-23739 | 5 | [8 empty] | 5
94 | PPR弯头 | DN40 | 雄塑 | 个 |  |  | 2020-02-WX-23740 | 5 | [8 empty] | 5
95 | UPVC管90°弯头 | De25 | 雄塑 | 个 |  |  | 2020-02-WX-23741 | 10 | [8 empty] | 10
96 | UPVC管90°弯头 | De63 | 雄塑 | 个 |  |  | 2020-02-WX-23742 | 5 | [8 empty] | 5
97 | PPR弯头 | DN25 | 雄塑 | 个 |  |  | 2020-02-WX-23743 | 5 | [8 empty] | 5
98 | PVC排水管45°弯头 | φ110×3.2mm | 雄塑 | 个 |  |  | 2020-02-WX-26271 | 10 | 2020-03-WX-23226 | 50 | 2020-04-WX-26374 | 20 |  |  | 2020-02-E-WX-26679 | 12 | 92
99 | PVC排水管45°弯头 | φ75×2.3mm | 伟星、联塑 | 个 |  |  | 2020-02-WX-26272 | 5 |  |  | 2020-04-WX-26375 | 10 |  |  | 2020-02-E-WX-26680 | 5 | 20
100 | PVC排水管90°弯头 | φ110×3.2mm | 伟星、联塑 | 个 |  |  | 2020-02-WX-26273 | 10 |  |  | 2020-04-WX-26376 | 5 |  |  | 2020-02-E-WX-26681 | 6 | 21
101 | PVC排水管90°弯头 | φ75×2.3mm | 伟星、联塑 | 个 |  |  | 2020-02-WX-26274 | 5 |  |  | 2020-04-WX-26377 | 5 |  |  | 2020-02-E-WX-26682 | 5 | 15
102 | UPVC水管弯头 | DN25，90度 | 联塑、雄塑 | 个 |  |  |  |  | 2020-03-WX-23227 | 30 | [6 empty] | 30
103 | UPVC水管弯头 | DN40，90度 | 联塑、雄塑 | 个 |  |  |  |  | 2020-03-WX-23228 | 30 | [6 empty] | 30
104 | PVC排水管90°弯头 | φ110×3.2mm | 联塑、雄塑、伟星 | 个 |  |  |  |  | 2020-03-WX-23229 | 50 | [6 empty] | 50
105 | PVC排水管90°弯头 | φ75×2.3mm | 联塑、雄塑、伟星 | 个 |  |  |  |  | 2020-03-WX-23230 | 50 | [6 empty] | 50
106 | UPVC管45°弯头 | De75 | 雄塑 | 个 |  |  | 2020-02-WX-23744 | 10 | [8 empty] | 10
107 | UPVC管45°弯头 | De110 | 雄塑 | 个 |  |  | 2020-02-WX-23745 | 10 | [8 empty] | 10
108 | UPVC管90°弯头 | De110 | 雄塑 | 个 |  |  | 2020-02-WX-23746 | 4 | [8 empty] | 4
109 | UPVC管90°弯头 | De32 | 雄塑 | 个 |  |  | 2020-02-WX-23747 | 10 | [8 empty] | 10
110 | UPVC管90°弯头 | De50 | 雄塑 | 个 |  |  | 2020-02-WX-23748 | 5 | [8 empty] | 5
111 | UPVC管90°弯头 | De75 | 雄塑 | 个 |  |  | 2020-02-WX-23749 | 4 | [8 empty] | 4
112 | PVC穿线套管弯接头 | 直径20mm，绝缘阻燃，浸水状态下耐压不小于2000V |  | 个 | 2020-01-WX-22561 | 50 | [10 empty] | 50
113 | PVC穿线套管弯接头 | 直径25mm，绝缘阻燃，浸水状态下耐压不小于2000V |  | 个 | 2020-01-WX-22562 | 50 | [10 empty] | 50
114 | PVC穿线套管弯接头 | 16mm |  | 个 | 2020-01-WX-22563 | 50 | [10 empty] | 50
115 | PVC穿线套管三通接头 | 直径16mm |  | 个 | 2020-01-WX-22564 | 50 | [10 empty] | 50
116 | PPR三通 | DN50 |  | 个 |  |  | 2020-02-WX-23750 | 5 | [8 empty] | 5
117 | PPR三通 | DN40 |  | 个 |  |  | 2020-02-WX-23751 | 5 | [8 empty] | 5
118 | PPR三通 | DN25 |  | 个 |  |  | 2020-02-WX-23752 | 5 | [8 empty] | 5
119 | PVC排水管等径三通 | φ110*3.2mm | 伟星、联塑 | 个 | [6 empty] | 2020-04-WX-26378 | 5 |  |  | 2020-02-E-WX-26683 | 3 | 8
120 | PVC排水管等径三通 | φ75×2.3mm | 伟星、联塑 | 个 | [6 empty] | 2020-04-WX-26379 | 5 |  |  | 2020-02-E-WX-26684 | 5 | 10
121 | PVC穿线套管三通接头 | 直径20mm，绝缘阻燃，浸水状态下耐压不小于2000V |  | 个 | 2020-01-WX-22565 | 30 | [10 empty] | 30
122 | PVC穿线套管三通接头 | 直径25mm，绝缘阻燃，浸水状态下耐压不小于2000V |  | 个 | 2020-01-WX-22566 | 30 | [10 empty] | 30
123 | PVC排水管等径直接 | φ110*3.2mm | 伟星、联塑 | 个 | [6 empty] | 2020-04-WX-26380 | 20 |  |  | 2020-02-E-WX-26685 | 9 | 29
124 | PVC排水管等径直接 | φ75×2.3mm | 伟星、联塑 | 个 |  |  | 2020-02-WX-26275 | 5 | 2020-03-WX-23231 | 25 | 2020-04-WX-26381 | 10 |  |  | 2020-02-E-WX-26686 | 5 | 45
125 | UPVC活接 | De110 | 雄塑 | 个 |  |  | 2020-02-WX-23753 | 10 | [8 empty] | 10
126 | UPVC活接 | De63 | 雄塑 | 个 |  |  | 2020-02-WX-23754 | 10 | [8 empty] | 10
127 | UPVC活接 | De50 | 雄塑 | 个 |  |  | 2020-02-WX-23755 | 10 | [8 empty] | 10
128 | UPVC活接 | De32 | 雄塑 | 个 |  |  | 2020-02-WX-23756 | 10 | [8 empty] | 10
129 | UPVC活接 | De25 | 雄塑 | 个 |  |  | 2020-02-WX-23757 | 10 | [8 empty] | 10
130 | UPVC快速接头 | De160 | 雄塑 | 个 |  |  | 2020-02-WX-23758 | 10 | [8 empty] | 10
131 | UPVC快速接头 | De110 | 雄塑 | 个 |  |  | 2020-02-WX-23759 | 10 | [8 empty] | 10
132 | UPVC快速接头 | De63 | 雄塑 | 个 |  |  | 2020-02-WX-23762 | 10 | [8 empty] | 10
133 | UPVC快速接头 | De50 | 雄塑 | 个 |  |  | 2020-02-WX-23763 | 10 | [8 empty] | 10
134 | UPVC快速接头 | De32 | 雄塑 | 个 |  |  | 2020-02-WX-23765 | 10 | [8 empty] | 10
135 | UPVC快速接头 | De25 | 雄塑 | 个 |  |  | 2020-02-WX-23766 | 10 | [8 empty] | 10
136 | PUV管固定支架 | DN110 | 世达、史丹利、联塑、伟星、雄塑 | 个 | [6 empty] | 2020-04-WX-26382 | 30 |  |  | 2020-02-E-WX-26687 | 20 | 50
137 | PUV管固定支架 | DN75 | 世达、史丹利、联塑、伟星、雄塑 | 个 | [6 empty] | 2020-04-WX-26383 | 10 |  |  | 2020-02-E-WX-26688 | 5 | 15
138 | PVC管卡 | φ75，膨胀螺栓带环式PVC，钉环式配膨胀螺栓 | 伟星、联塑、雄塑 | 个 | [6 empty] | 2020-04-WX-26384 | 10 |  |  |  |  | 10
139 | PVC管卡 | φ110，膨胀螺栓带环式PVC，钉环式配膨胀螺栓 | 伟星、联塑、雄塑 | 个 | [6 empty] | 2020-04-WX-26385 | 20 |  |  |  |  | 20
140 | PVC水管管夹 | DN25 | 联塑、雄塑 | 个 |  |  |  |  | 2020-03-WX-23232 | 30 | [6 empty] | 30
141 | PVC水管管夹 | DN40 | 联塑、雄塑 | 个 |  |  |  |  | 2020-03-WX-23233 | 30 | [6 empty] | 30
142 | U型卡角钢支架 | 适用于DN15-DN110管子 |  | 个 |  |  |  |  | 2020-03-WX-23234 | 39 | [6 empty] | 39
143 | 法兰盘 | 钢制法兰盘，8孔，DN150，材质：不锈钢，国标 | 桂浩 | 个 |  |  | 2020-02-WX-23767 | 4 | [8 empty] | 4
144 | 法兰盘 | 钢制法兰盘，8孔，DN100，材质：不锈钢，国标 | 桂浩 | 个 |  |  | 2020-02-WX-23768 | 4 | [8 empty] | 4
145 | 法兰盘 | 钢制法兰盘，8孔，DN200，材质：不锈钢，国标 | 桂浩 | 个 |  |  | 2020-02-WX-23769 | 2 | [8 empty] | 2
146 | 沟槽卡箍法兰 | DN150，8孔，法兰连接，材质：球墨铸铁 | 卡耐夫 | 个 |  |  | 2020-02-WX-23770 | 2 | [8 empty] | 2
147 | 沟槽卡箍法兰 | DN80，8孔，法兰连接，材质：球墨铸铁 | 卡耐夫 | 个 |  |  | 2020-02-WX-23771 | 2 | [8 empty] | 2
148 | 法兰盘 | 钢制法兰盘，8孔，DN80，材质：不锈钢，国标 | 桂浩 | 个 |  |  | 2020-02-WX-23772 | 4 | [8 empty] | 4
149 | 法兰盘 | 钢制法兰盘，4孔，DN50，材质：不锈钢，国标 | 桂浩 | 个 |  |  | 2020-02-WX-23773 | 4 | [8 empty] | 4
150 | 沟槽卡箍法兰 | DN100，8孔法兰连接，材质：球墨铸铁 | 卡耐夫 | 个 |  |  | 2020-02-WX-23774 | 1 | [8 empty] | 1
151 | 沟槽卡箍法兰 | DN65，4孔法兰连接，材质：球墨铸铁 | 卡耐夫 | 个 |  |  | 2020-02-WX-23775 | 1 | [8 empty] | 1
152 | 法兰胶垫 | DN50，塑胶材质，黑色，压力等级1.6MPA，国标 | 桂浩 | 片 |  |  | 2020-02-WX-23776 | 6 | [8 empty] | 6
153 | 法兰胶垫 | DN50，塑胶材质，法兰孔数：8，黑色，压力等级1.6MPA，国标 | 桂浩 | 片 | [6 empty] | 2020-04-WX-24957 | 2 |  |  |  |  | 2
154 | 法兰胶垫 | DN80，塑胶材质，法兰孔数：8，黑色，压力等级1.6MPA，国标 | 桂浩 | 片 | [6 empty] | 2020-04-WX-24958 | 2 |  |  |  |  | 2
155 | 法兰胶垫 | DN100，塑胶材质，法兰孔数：8，黑色，压力等级1.6MPA，国标 | 桂浩 | 片 | [6 empty] | 2020-04-WX-24959 | 2 |  |  |  |  | 2
156 | 法兰胶垫 | DN150，塑胶材质，法兰孔数：8，黑色，压力等级1.6MPA，国标 | 桂浩 | 片 | [6 empty] | 2020-04-WX-24960 | 2 |  |  |  |  | 2
157 | PVC排水管检查口 | DN110 | 世达、史丹利、伟星、联塑、雄塑 | 个 |  |  |  |  | 2020-03-WX-23235 | 25 | 2020-04-WX-26386 | 20 |  |  | 2020-02-E-WX-26689 | 10 | 55
158 | PVC排水管检查口 | DN75 | 伟星、联塑、雄塑 | 个 |  |  |  |  | 2020-03-WX-23236 | 25 | 2020-04-WX-26387 | 10 |  |  | 2020-02-E-WX-26690 | 5 | 40
159 | 生料带 | 0.1mm×26mm×20m | 管友 | 卷 | 2020-01-WX-23031 | 20 |  |  |  |  | 2020-04-WX-24961 | 30 |  |  |  |  | 50
160 | 生料带 | 厚度0.1mm*宽26mm*长20m，材质：聚四氟乙烯 |  | 卷 |  |  | 2020-02-WX-23777 | 180 | [8 empty] | 180
161 | 生料带 | 聚四氟乙烯，厚0.10×宽20mm 20m 不带油 | 潜水艇/海立/ 九牧/管友 | 卷 | 2020-01-CL-25061、2020-01-CL-23062 | 110 | 2020-02-CL-24672 | 3 | 2020-03-CL-25352 | 30 | 2020-04-CL-24750 | 30 |  |  |  |  | 173
162 | 生料带 | 聚四氟乙烯生胶带、2cm宽 （管路螺纹密封用） | 南安/日丰/联塑/管友 | 卷 |  |  |  |  | 2020-03-WX-23237 | 10 | [6 empty] | 10
163 | 液体生料带 | 50ml/瓶，粘度8000-11000pa.s，温度范围-55c--150c | 卡耐夫 | 瓶 | 2020-01-WX-23032 | 2 | [10 empty] | 2
164 | 不锈钢软接 | 螺纹接口DN20 长度：20CM，材质：不锈钢 | 埃美柯、上海静元 | 条 |  |  | 2020-02-WX-23778 | 10 | [8 empty] | 10
165 | 可曲挠橡胶接头 | DN20 连接形式:活接，材质：天然橡胶、帘布、钢丝圈 | 上海静元 | 个 |  |  | 2020-02-WX-23779 | 2 | [8 empty] | 2
166 | 可曲挠橡胶接头 | DN32 连接形式:活接，材质：天然橡胶、帘布、钢丝圈 | 上海静元 | 个 |  |  | 2020-02-WX-23780 | 2 | [8 empty] | 2
167 | 可曲挠橡胶接头 | DN80，200mm，连接形式:8孔法兰连接，国标，材质：天然橡胶、帘布、钢丝圈 | 上海静元 | 个 |  |  | 2020-02-WX-23781 | 1 | [8 empty] | 1
168 | 可曲挠橡胶接头 | DN50，长300mm,连接形式:活接，国标，材质：天然橡胶、帘布、钢丝圈 | 上海静元 | 个 |  |  | 2020-02-WX-23782 | 1 | [8 empty] | 1
169 | UPVC直接 | De110 | 雄塑 | 个 |  |  | 2020-02-WX-23783 | 10 | [8 empty] | 10
170 | PPR直接头 | DN75 | 雄塑 | 个 |  |  | 2020-02-WX-23784 | 5 | [8 empty] | 5
171 | PPR直接头 | DN50 | 雄塑 | 个 |  |  | 2020-02-WX-23785 | 5 | [8 empty] | 5
172 | UPVC直接 | De63 | 雄塑 | 个 |  |  | 2020-02-WX-23786 | 10 | [8 empty] | 10
173 | UPVC直接 | De50 | 雄塑 | 个 |  |  | 2020-02-WX-23787 | 10 | [8 empty] | 10
174 | UPVC直接 | De32 | 雄塑 | 个 |  |  | 2020-02-WX-23788 | 10 | [8 empty] | 10
175 | UPVC直接 | De25 | 雄塑 | 个 |  |  | 2020-02-WX-23789 | 10 | [8 empty] | 10
176 | UPVC水管直通 | DN25 | 联塑、雄塑 | 个 |  |  |  |  | 2020-03-WX-23238 | 30 | [6 empty] | 30
177 | UPVC水管直通 | DN40 | 联塑、雄塑 | 个 |  |  |  |  | 2020-03-WX-23239 | 30 | [6 empty] | 30
178 | PPR直接头 | DN16 | 雄塑 | 个 |  |  | 2020-02-WX-23790 | 5 | [8 empty] | 5
179 | PPR直接头 | DN20 | 雄塑 | 个 |  |  | 2020-02-WX-23791 | 5 | [8 empty] | 5
180 | PPR直接头 | DN25 | 雄塑 | 个 |  |  | 2020-02-WX-23792 | 5 | [8 empty] | 5
181 | PPR直接头 | DN32 | 雄塑 | 个 |  |  | 2020-02-WX-23793 | 5 | [8 empty] | 5
182 | PPR直接头 | DN40 | 雄塑 | 个 |  |  | 2020-02-WX-23794 | 5 | [8 empty] | 5
183 | PVC穿线套管直接头 | 直径20mm，绝缘阻燃，浸水状态下耐压不小于2000V |  | 个 | 2020-01-WX-22567 | 50 | [10 empty] | 50
184 | PVC穿线套管直接头 | 直径25mm，绝缘阻燃，浸水状态下耐压不小于2000V |  | 个 | 2020-01-WX-22568 | 50 | [10 empty] | 50
185 | PVC穿线套管直接头 | 16mm |  | 个 | 2020-01-WX-22569 | 50 | [10 empty] | 50
186 | 球墨铸铁管道快速抢修节 | DN300×500mm，压力≤1.6Mpa | 河北久兴 | 个 |  |  | 2020-02-WX-23795 | 1 | [8 empty] | 1
187 | 球墨铸铁管道快速抢修节 | DN300×400mm， | 河北久兴 | 个 | [6 empty] | 2020-04-WX-24962 | 1 |  |  |  |  | 1
188 | 球墨铸铁管道快速抢修节 | DN300×400mm，压力≤1.6Mpa， | 河北久兴 | 个 |  |  | 2020-02-WX-23796 | 1 | [8 empty] | 1
189 | 球墨铸铁管道快速抢修节 | DN200×500mm，压力≤1.6Mpa， | 河北久兴 | 个 |  |  | 2020-02-WX-23797 | 1 | [8 empty] | 1
190 | 球墨铸铁管道快速抢修节 | DN200×300mm，压力≤1.6Mpa， | 河北久兴 | 个 |  |  | 2020-02-WX-23798 | 1 | [8 empty] | 1
191 | 球墨铸铁管道快速抢修节 | DN200×500mm， | 河北久兴 | 个 | [6 empty] | 2020-04-WX-24963 | 1 |  |  |  |  | 1
192 | 开边抢修器 | DN20，P>1.1MPa，带密封胶片，球墨铸铁材质，适用于镀锌管 | 东升管件、鑫通达 | 个 |  |  |  |  | 2020-03-WX-22059 | 2 | [6 empty] | 2
193 | 开边抢修器 | DN25，P>1.1MPa，带密封胶片，球墨铸铁材质，适用于镀锌管 | 东升管件、鑫通达 | 个 |  |  |  |  | 2020-03-WX-22060 | 2 | [6 empty] | 2
194 | 开边抢修器 | DN32，P>1.1MPa，带密封胶片，球墨铸铁材质，适用于镀锌管 | 东升管件、鑫通达 | 个 |  |  |  |  | 2020-03-WX-22061 | 2 | [6 empty] | 2
195 | 开边抢修器 | DN40，P>1.1MPa，带密封胶片，球墨铸铁材质，适用于镀锌管 | 东升管件、鑫通达 | 个 |  |  |  |  | 2020-03-WX-22062 | 2 | [6 empty] | 2
196 | 开边抢修器 | DN50，P>1.1MPa，带密封胶片，球墨铸铁材质，适用于镀锌管 | 东升管件、鑫通达 | 个 |  |  |  |  | 2020-03-WX-22063 | 2 | [6 empty] | 2
197 | 开边抢修器 | DN65，P>1.1MPa，带密封胶片，球墨铸铁材质，适用于镀锌管 | 东升管件、鑫通达 | 个 |  |  |  |  | 2020-03-WX-22064 | 2 | [6 empty] | 2
198 | 开边抢修器 | DN80，P>1.1MPa，带密封胶片，球墨铸铁材质，适用于镀锌管 | 东升管件、鑫通达 | 个 |  |  |  |  | 2020-03-WX-22065 | 2 | [6 empty] | 2
199 | 开边抢修器 | DN100，P>1.1MPa，带密封胶片，球墨铸铁材质，适用于镀锌管 | 东升管件、鑫通达 | 个 |  |  |  |  | 2020-03-WX-22066 | 2 | [6 empty] | 2
200 | 开边抢修器 | DN150，P>1.1MPa，带密封胶片，球墨铸铁材质，适用于镀锌管 | 东升管件、鑫通达 | 个 |  |  |  |  | 2020-03-WX-22067 | 2 | [6 empty] | 2
201 | 水管堵头 | DN15，国标号：GB/T 14383-2008,不锈钢材质 | 东升管件、华盛 | 个 |  |  |  |  | 2020-03-WX-22068 | 15 | [6 empty] | 15
202 | 水管堵头 | DN20，国标号：GB/T 14383-2008,不锈钢材质 | 东升管件、华盛 | 个 |  |  |  |  | 2020-03-WX-22069 | 15 | [6 empty] | 15
203 | 水管堵头 | DN25，国标号：GB/T 14383-2008,不锈钢材质 | 东升管件、华盛 | 个 |  |  |  |  | 2020-03-WX-22070 | 15 | [6 empty] | 15
204 | 水管堵头 | DN32，国标号：GB/T 14383-2008,不锈钢材质 | 东升管件、华盛 | 个 |  |  |  |  | 2020-03-WX-22071 | 15 | [6 empty] | 15
205 | PVC排水管补心 | φ110*φ75*3.2mm | 伟星、联塑 | 个 | [6 empty] | 2020-04-WX-26388 | 5 |  |  | 2020-02-E-WX-26691 | 3 | 8
206 | PPR阀门 | DN50，升降式，截止阀 |  | 个 |  |  | 2020-02-WX-23802 | 5 | [8 empty] | 5
207 | 水管阀门开关 | 材质：58-3黄铜，DN32，阀体长80mm | 翰浴轩/锐普/埃美柯 | 个 | 2020-01-CL-23064 | 4 | [10 empty] | 4
208 | PPR伸缩节 | DN20，免热熔 |  | 个 |  |  | 2020-02-WX-23803 | 5 | [8 empty] | 5
209 | PPR伸缩节 | DN25，免热熔 |  | 个 |  |  | 2020-02-WX-23804 | 5 | [8 empty] | 5
210 | PPR伸缩节 | DN32，免热熔 |  | 个 |  |  | 2020-02-WX-23805 | 5 | [8 empty] | 5
211 | 金属波纹管 | 25cm，DN150，8孔法兰连接， | 上海静元 | 个 |  |  | 2020-02-WX-23806 | 1 | [8 empty] | 1
212 | 金属波纹管 | 25cm，DN100，8孔法兰连接 | 上海静元 | 个 |  |  | 2020-02-WX-23807 | 1 | [8 empty] | 1
213 | 金属波纹管 | 25cm，DN65，4孔法兰连接 | 上海静元 | 个 |  |  | 2020-02-WX-23808 | 1 | [8 empty] | 1
214 | 金属波纹管 | 25cm，DN80，8孔法兰连接 | 上海静元 | 个 |  |  | 2020-02-WX-23809 | 1 | [8 empty] | 1
215 | 金属波纹管 | 30cm，DN100，8孔法兰连接 | 上海静元 | 个 |  |  | 2020-02-WX-23810 | 1 | [8 empty] | 1
216 | 金属波纹管 | 30cm，DN150，8孔法兰连接 | 上海静元 | 个 |  |  | 2020-02-WX-23811 | 1 | [8 empty] | 1
217 | 金属波纹管 | 30cm，DN50，4孔法兰连接 | 上海静元 | 个 |  |  | 2020-02-WX-23812 | 1 | [8 empty] | 1
218 | 金属波纹管 | 30cm，DN80，8孔法兰连接 | 上海静元 | 个 |  |  | 2020-02-WX-23813 | 1 | [8 empty] | 1
219 | 金属波纹管 | 50cm，DN100,8孔法兰连接 | 上海静元 | 个 |  |  | 2020-02-WX-23814 | 1 | [8 empty] | 1
220 | 金属波纹管 | 50cm，DN150,8孔法兰连接 | 上海静元 | 个 |  |  | 2020-02-WX-23815 | 1 | [8 empty] | 1
221 | 金属波纹管 | 50cm，DN65，4孔法兰连接 | 上海静元 | 个 |  |  | 2020-02-WX-23816 | 1 | [8 empty] | 1
222 | 管阀 | PVC水管阀门/开关、蝴蝶开关、非内螺旋纹Φ40mm | 天津塘沽阀门厂有限公司 | 件 | 2020-01-WX-23037 | 5 | [10 empty] | 5
223 | 手动蝶阀 | 材质：球墨铸铁，连接方式：法兰连接，法兰孔数：8,DN50，PN1.6MPa，标准件，长度为108mm, | 天津塘沽阀门厂有限公司 | 个 | [6 empty] | 2020-04-WX-24965 | 1 |  |  |  |  | 1
224 | 手动蝶阀 | 材质：球墨铸铁，连接方式：法兰连接，法兰孔数：8,DN80，PN1.6MPa，标准件，长度为114mm | 天津塘沽阀门厂有限公司 | 个 | [6 empty] | 2020-04-WX-24966 | 1 |  |  |  |  | 1
225 | 手动蝶阀 | 材质：球墨铸铁，连接方式：法兰连接，法兰孔数：8,DN100，PN1.6MPa，标准件，长度为127mm | 天津塘沽阀门厂有限公司 | 个 | [6 empty] | 2020-04-WX-24967 | 1 |  |  |  |  | 1
226 | 手动蝶阀 | DN150，QT450,压力≤1.6MPa，法兰连接 | 天津塘沽阀门厂有限公司 | 个 |  |  | 2020-02-WX-23817 | 1 | [8 empty] | 1
227 | 手动蝶阀 | 材质：球墨铸铁，连接方式：法兰连接，法兰孔数：8,DN150，PN1.6MPa，标准件，长度为140mm | 天津塘沽阀门厂有限公司 | 个 | [6 empty] | 2020-04-WX-24968 | 1 |  |  |  |  | 1
228 | 手动蝶阀 | DN200，QT450,压力≤1.6MPa，法兰连接 | 天津塘沽阀门厂有限公司 | 个 |  |  | 2020-02-WX-23818 | 1 | [8 empty] | 1
229 | 手动蝶阀 | 材质：球墨铸铁，连接方式：法兰连接，法兰孔数：8,DN200，PN1.6MPa，标准件，长度为152mm | 天津塘沽阀门厂有限公司 | 个 | [6 empty] | 2020-04-WX-24969 | 1 |  |  |  |  | 1
230 | 手动蝶阀 | 材质：球墨铸铁，连接方式：法兰连接，法兰孔数：8,DN40，PN1.6MPa，标准件，长度为106mm | 天津塘沽阀门厂有限公司 | 个 | [6 empty] | 2020-04-WX-24970 | 1 |  |  |  |  | 1
231 | 手动蝶阀 | DN50，压力≤1.6MPa，法兰连接 | 天津塘沽阀门厂有限公司 | 个 |  |  | 2020-02-WX-23819 | 5 | [8 empty] | 5
232 | 手动蝶阀 | DN32，公称压力:PN=1.6MPa，连接形式:螺纹连接，材质：黄铜，长度74mm | 天津塘沽阀门厂有限公司 | 个 | [6 empty] | 2020-04-WX-24971 | 1 |  |  |  |  | 1
233 | 电动蝶阀 | DN150，厚度：5.5cm，公称压力:PN=1.6MPa，连接形式:法兰，AC220V,50HZ,动作时间60S以内，防护等级IP67 | 天津塘沽阀门厂有限公司 | 个 |  |  | 2020-02-WX-23820 | 2 | [8 empty] | 2
234 | 电动蝶阀 | DN200，厚度：6.5cm，公称压力:PN=1.6MPa，连接形式:法兰，AC220V,50HZ,动作时间60S以内，防护等级IP67 | 天津塘沽阀门厂有限公司 | 个 |  |  | 2020-02-WX-23821 | 1 | [8 empty] | 1
235 | 电动蝶阀 | DN150，材质：球墨铸铁，连接方式：法兰，全长：13.5cm，AC220V，50HZ，动作时间60S以内，防护等级IP67 | 天津塘沽阀门厂有限公司 | 个 |  |  | 2020-02-WX-23822 | 4 | [8 empty] | 4
236 | 橡胶瓣式止回阀 | DN65，材质：球墨铸铁，连接方式：法兰，全长：21.5cm, | 天津塘沽阀门厂有限公司 | 个 |  |  | 2020-02-WX-23823 | 2 | [8 empty] | 2
237 | 橡胶瓣式止回阀 | DN100，材质：球墨铸铁，连接方式：法兰，全长：28.5cm | 天津塘沽阀门厂有限公司 | 个 |  |  | 2020-02-WX-23824 | 2 | [8 empty] | 2
238 | 球阀 | DN25，连接方式：螺纹，材质：全铜，长度65mm | 天津塘沽阀门厂有限公司 | 个 | [6 empty] | 2020-04-WX-24972 | 2 |  |  |  |  | 2
239 | 球阀 | DN50，连接方式：螺纹，材质：全铜，长度105mm | 天津塘沽阀门厂有限公司 | 个 | [6 empty] | 2020-04-WX-24973 | 2 |  |  |  |  | 2
240 | 闸阀 | 材质：球墨铸铁，连接方式：法兰连接，法兰孔数：8，DN65，PN1.6MPa，标准件，长度为190mm | 天津塘沽阀门厂有限公司 | 个 | [6 empty] | 2020-04-WX-24974、2020-04-WX-24976 | 2 |  |  |  |  | 2
241 | 闸阀 | 材质：球墨铸铁，连接方式：法兰连接，法兰孔数：8，DN50，PN1.6MPa，标准件，长度为178mm | 天津塘沽阀门厂有限公司 | 个 | [6 empty] | 2020-04-WX-24975 | 1 |  |  |  |  | 1
242 | 闸阀 | 材质：球墨铸铁，连接方式：法兰连接，法兰孔数：8，DN80，PN1.6MPa，标准件，长度为203mm | 天津塘沽阀门厂有限公司 | 个 | [6 empty] | 2020-04-WX-24977 | 1 |  |  |  |  | 1
243 | 闸阀 | 材质：球墨铸铁，连接方式：法兰连接，法兰孔数：8，DN100，PN1.6MPa，标准件，长度为229mm | 天津塘沽阀门厂有限公司 | 个 | [6 empty] | 2020-04-WX-24978 | 1 |  |  |  |  | 1
244 | 闸阀 | 材质：球墨铸铁，连接方式：法兰连接，法兰孔数：8,DN150，PN1.6MPa，标准件，长度为267mm | 天津塘沽阀门厂有限公司 | 个 | [6 empty] | 2020-04-WX-24979 | 1 |  |  |  |  | 1
245 | 闸阀 | DN65，PN1.6，材质：QT450，连接方式：螺纹 | 天津塘沽阀门厂有限公司 | 个 |  |  | 2020-02-WX-23825 | 2 | [8 empty] | 2
246 | 闸阀 | DN100，材质：球墨铸铁，连接方式：法兰，全长：22.5cm | 天津塘沽阀门厂有限公司 | 个 |  |  | 2020-02-WX-23826 | 2 | [8 empty] | 2
247 | 截止阀 | DN20，压力≤1.6MPa，连接形式:螺纹连接 | 埃美柯 | 个 |  |  | 2020-02-WX-23827 | 10 | [8 empty] | 10
248 | 截止阀 | DN25，压力≤1.6MPa，连接形式:螺纹连接 | 埃美柯 | 个 |  |  | 2020-02-WX-23828 | 20 | [8 empty] | 20
249 | 截止阀 | DN40，压力≤1.6MPa，连接形式:螺纹连接 | 埃美柯 | 个 |  |  | 2020-02-WX-23829 | 2 | [8 empty] | 2
250 | 截止阀 | DN50，压力≤1.6MPa，连接形式:螺纹连接 | 埃美柯 | 个 |  |  | 2020-02-WX-23830 | 5 | [8 empty] | 5
251 | 小便池感应器 | 适配于惠达HDU011立便（交流电） |  | 套 | [6 empty] | 2020-04-WX-24995 | 20 |  |  |  |  | 20
252 | 立式脚踏大便池冲洗阀 | 惠达HDK907A脚踏大便冲洗阀(弯头) |  | 个 | [6 empty] | 2020-04-WX-24996 | 20 |  |  |  |  | 20
253 | 隐蔽式感应小便器冲洗阀 | 适配于惠达HDU011立便（交流电） |  | 套 | [6 empty] | 2020-04-WX-24998 | 20 |  |  |  |  | 20
254 | 脚踏大便池冲洗阀 | 型号：HDK907A，脚踏大便冲洗阀(弯头)，带PX3003TC冲洗管300*300。 | 惠达 | 个 | [10 empty] | 2020-02-E-WX-26889 | 10 | 10
255 | 干电池式单冷水龙头感应器套装 | 惠达HD308AC感应水龙头（交流电） |  | 套 | [6 empty] | 2020-04-WX-25011 | 20 |  |  |  |  | 20
256 | 隐蔽式感应小便器冲洗阀 | 适配小便斗HDU011（立便）（交流电） | 惠达 | 套 | [10 empty] | 2020-02-E-WX-26892 | 10 | 10
257 | 电动蝶阀 | 型号：D971X-16，DN150，PN1.6MPa，材质：铸铁，连接方式：法兰连接。 | 上海标一 | 个 | [10 empty] | 2020-02-E-WX-26993 | 2 | 2
258 | 电动蝶阀执行机构 | 适配D971X-16，DN150，PN1.6MPa |  | 个 | [10 empty] | 2020-02-E-WX-26994 | 2 | 2
259 | 干电池式单冷水龙头感应器套装 | HD308AC感应水龙头（交流电） | 惠达 | 套 | [10 empty] | 2020-02-E-WX-26908 | 10 | 10
260 | 按压式小便斗冲水阀 | 惠达HD822小便手动冲洗器 |  | 个 | [6 empty] | 2020-04-WX-25044 | 20 |  |  |  |  | 20
261 | 电动蝶阀 | 阀门型号：D341X-16Q，材质：球墨铸铁，连接方式：法兰连接，法兰孔数：8,DN150,PN1.6MPa。阀门电动装置BR-16FN，工作电源：AC220V，最大力矩160N/M，工作时间：30S，功能：智能开关型，工作电流：0.7A | 天津塘沽阀门厂有限公司 | 个 | [6 empty] | 2020-04-WX-25255 | 1 |  |  |  |  | 1
262 | 倒流防止器 | 型号：HS42X-16，DN80，PN1.6MPa，材质：球墨铸铁，连接方式：法兰连接。 | 上海标一 | 个 | [10 empty] | 2020-02-E-WX-26914 | 1 | 1
263 | 倒流防止器 | 型号：HS41X-16（普通型）,材质：铸铁，连接方式：法兰连接，法兰孔数：8,DN200,PN1.6MPa，长度L=1000mm |  | 个 | [6 empty] | 2020-04-WX-25051 | 1 |  |  |  |  | 1
264 | 止回阀 | 接口形式：法兰，法兰孔数：8,PN10，阀芯形式：橡胶瓣式，材质：球墨铸铁，DN65，标准件，长度225mm | 天津塘沽阀门厂有限公司 | 个 | [6 empty] | 2020-04-WX-25258 | 1 |  |  |  |  | 1
265 | 电动蝶阀执行机构 | 阀门电动装置BR-16S，工作电源：AC220V，最大扭矩160N/M，工作时间：30s，功能：无源S型，工作电流0.7A。 | 天津塘沽阀门厂有限公司 | 个 | [6 empty] | 2020-04-WX-25259 | 1 |  |  |  |  | 1
266 | 水龙头感应器电磁阀 | 与惠达HD308AC感应水龙头配套使用 |  | 个 | [6 empty] | 2020-04-WX-25060 | 20 |  |  |  |  | 20
267 | 按压式小便斗冲水阀 | HD822小便手动冲洗器（整套） | 惠达 | 个 | [10 empty] | 2020-02-E-WX-26921 | 10 | 10
268 | 止回阀 | 接口形式：法兰，法兰孔数：8,PN10，阀芯形式：橡胶瓣式，材质：球墨铸铁，DN80，标准件，长度246mm | 天津塘沽阀门厂有限公司 | 个 | [6 empty] | 2020-04-WX-25261 | 1 |  |  |  |  | 1
269 | 水龙头感应器电磁阀 | 配套HD308AC感应水龙头（交流电） | 惠达 | 个 | [10 empty] | 2020-02-E-WX-26938 | 10 | 10
270 | 水龙头 | HDA1890M面盆龙头 | 惠达 | 个 | [6 empty] | 2020-04-WX-25080 | 10 |  |  | 2020-02-E-WX-26948 | 10 | 20
271 | 小便池下水管 | ABS工程塑料，孔径32mm | 潜水艇 | 根 | [10 empty] | 2020-02-E-WX-26949 | 2 | 2
272 | 拖把池龙头 | HDA0855XY洗衣机龙头 | 惠达 | 个 | [6 empty] | 2020-04-WX-25082 | 10 |  |  | 2020-02-E-WX-26950 | 10 | 20
273 | 手动蝶阀 | 型号：D341X-16，材质：铸铁，连接方式：法兰连接，DN150，PN1.6MPa。 | 上海标一 | 个 | [10 empty] | 2020-02-E-WX-26999 | 1 | 1
274 | 手动蝶阀 | 材质：球墨铸铁，连接方式：法兰连接，法兰孔数：8,DN150，PN1.6MPa，标准件，长度为140mm | 天津塘沽阀门厂有限公司 | 个 | [6 empty] | 2020-04-WX-25265 | 1 |  |  |  |  | 1
275 | 橡胶瓣式止回阀 | 型号：SFCV-16，DN65，PN1.0MPa，材质：QT450，连接方式：法兰连接。 | 上海标一 | 个 | [10 empty] | 2020-02-E-WX-27000 | 1 | 1
276 | 橡胶瓣式止回阀 | 接口形式：法兰，法兰孔数：8,PN10，阀芯形式：橡胶瓣式，材质：球墨铸铁，DN40，长度165mm | 天津塘沽阀门厂有限公司 | 个 | [6 empty] | 2020-04-WX-25266 | 1 |  |  |  |  | 1
277 | 螺翼式水表 | DN50，总长：20cm，材质：铸铁，连接方式：法兰连接，配套2个内牙法兰盘 | 埃美柯 | 个 | [10 empty] | 2020-02-E-WX-26957 | 1 | 1
278 | 螺翼式水表 | DN50，RS485模块远传水表，法兰连接，4孔法兰，长度273mm | 埃美柯 | 个 | [6 empty] | 2020-04-WX-25089 | 1 |  |  |  |  | 1
279 | 止回阀 | 接口形式：法兰，法兰孔数：8,PN10，阀芯形式：橡胶瓣式，材质：球墨铸铁，DN100，标准件，长度292mm | 天津塘沽阀门厂有限公司 | 个 | [6 empty] | 2020-04-WX-25267 | 1 |  |  |  |  | 1
280 | 止回阀 | 接口形式：法兰，法兰孔数：8,PN10，阀芯形式：橡胶瓣式，材质：球墨铸铁，DN150，标准件，长度356mm | 天津塘沽阀门厂有限公司 | 个 | [6 empty] | 2020-04-WX-25268 | 1 |  |  |  |  | 1
281 | 小便池下水管 | 塑料材质，可自由拉伸，拉伸后全长80CM，DN32 |  | 根 | [6 empty] | 2020-04-WX-25104 | 1 |  |  |  |  | 1
282 | 橡胶瓣式止回阀 | 型号：SFCV-16，DN50，PN1.0MPa，材质：QT450，连接方式：法兰连接。 | 上海标一 | 个 | [10 empty] | 2020-02-E-WX-27006 | 1 | 1
283 | 橡胶瓣式止回阀 | 接口形式：法兰，法兰孔数：8,PN10，阀芯形式：橡胶瓣式，材质：球墨铸铁，DN50,长度203mm | 天津塘沽阀门厂有限公司 | 个 | [6 empty] | 2020-04-WX-25269 | 1 |  |  |  |  | 1
284 | 截止阀 | 型号：J11W-16T,材质：黄铜，连接方式：螺纹连接，DN15，PN1.0MPa，长度46mm | 天津塘沽阀门厂有限公司 | 个 | [6 empty] | 2020-04-WX-25270 | 3 |  |  |  |  | 3
285 | 螺翼式水表 | DN80，材质：铸铁，连接方式：法兰连接，配套2个内牙法兰盘 | 埃美柯 | 个 | [10 empty] | 2020-02-E-WX-26966 | 1 | 1
286 | 螺翼式水表 | DN80，RS485模块远传水表，法兰连接,8孔法兰，长度215mm | 埃美柯 | 个 | [6 empty] | 2020-04-WX-25109 | 1 |  |  |  |  | 1
287 | 止回阀 | 接口形式：法兰，法兰孔数：8,PN16，阀芯形式：静音式，材质：球墨铸铁，DN100,标准件，长度165mm | 天津塘沽阀门厂有限公司 | 个 | [6 empty] | 2020-04-WX-25271 | 1 |  |  |  |  | 1
288 | 止回阀 | 接口形式：法兰，法兰孔数：8,PN16，阀芯形式：静音式，材质：球墨铸铁，DN150,标准件，长度210mm | 天津塘沽阀门厂有限公司 | 个 | [6 empty] | 2020-04-WX-25272 | 1 |  |  |  |  | 1
289 | 截止阀 | 型号：J11W-16T,材质：黄铜，连接方式：螺纹连接，DN20，PN1.0MPa，长度54mm | 天津塘沽阀门厂有限公司 | 个 | [6 empty] | 2020-04-WX-25273 | 3 |  |  |  |  | 3
290 | 不锈钢下水管 | 适配下水器HDGD1051 |  | 个 | [10 empty] | 2020-02-E-WX-26972 | 2 | 2
291 | 可曲挠橡胶接头 | 接口形式：螺纹，PN10，DN15,长度185mm |  | 个 | [6 empty] | 2020-04-WX-25274 | 1 |  |  |  |  | 1
292 | 洗手盆下水器 | 型号：HDGD1051，长18cm，材质：局部铜 | 惠达 | 个 | [10 empty] | 2020-02-E-WX-26977 | 2 | 2
293 | 止回阀 | 接口形式：法兰，法兰孔数：8,PN16，阀芯形式：静音式，材质：球墨铸铁，DN200，标准件，长度255mm | 天津塘沽阀门厂有限公司 | 个 | [6 empty] | 2020-04-WX-25275 | 1 |  |  |  |  | 1
294 | 截止阀 | 型号：J11W-16T,材质：黄铜，连接方式：螺纹连接，DN25，PN1.0MPa，长度67mm | 天津塘沽阀门厂有限公司 | 个 | [6 empty] | 2020-04-WX-25276 | 3 |  |  |  |  | 3
295 | 截止阀 | 型号：J11W-16T,材质：黄铜，连接方式：螺纹连接，DN32，PN1.0MPa，长度77mm | 天津塘沽阀门厂有限公司 | 个 | [6 empty] | 2020-04-WX-25277 | 1 |  |  |  |  | 1
296 | 拖把池下水器 | 材质：不锈钢+ABS工程塑料，适合56-65mm孔径下水口 |  | 个 | [10 empty] | 2020-02-E-WX-26985 | 2 | 2
297 | 可曲挠橡胶接头 | 接口形式：法兰，法兰孔数：8,PN10，DN50，标准件，长度105mm | 上海静元 | 个 | [6 empty] | 2020-04-WX-25278 | 1 |  |  |  |  | 1
298 | 不锈钢下水管 | 不锈钢材质，长80CM，DN32 |  | 个 | [6 empty] | 2020-04-WX-25141 | 1 |  |  |  |  | 1
299 | 洗手盆下水器 | 惠达HDGD1051下水口 |  | 个 | [6 empty] | 2020-04-WX-25146 | 1 |  |  |  |  | 1
300 | 可曲挠橡胶接头 | 接口形式：法兰，法兰孔数：8,PN10，DN65，标准件，长度115mm | 上海静元 | 个 | [6 empty] | 2020-04-WX-25279 | 1 |  |  |  |  | 1
301 | 面盘下水管 | 适配下水器HDGD1051 |  | 个 | [10 empty] | 2020-02-E-WX-26988 | 2 | 2
302 | 可曲挠橡胶接头 | 接口形式：法兰，法兰孔数：8,PN10，DN80，标准件，长度135mm |  | 个 | [6 empty] | 2020-04-WX-25280 | 1 |  |  |  |  | 1
303 | 拖把池下水器 | 材质：不锈钢+ABS工程塑料，适合56-65mm孔径下水口 | 潜水艇 | 个 | [6 empty] | 2020-04-WX-25160 | 1 |  |  |  |  | 1
304 | 可曲挠橡胶接头 | 接口形式：法兰，法兰孔数：8,PN10，DN100，标准件，长度150mm | 上海静元 | 个 | [6 empty] | 2020-04-WX-25281 | 1 |  |  |  |  | 1
305 | 可曲挠橡胶接头 | 接口形式：法兰，法兰孔数：8,PN10，DN125，标准件，长度165mm | 上海静元 | 个 | [6 empty] | 2020-04-WX-25282 | 1 |  |  |  |  | 1
306 | 可曲挠橡胶接头 | 接口形式：法兰，法兰孔数：8,PN10，DN150，标准件，长度180mm | 上海静元 | 个 | [6 empty] | 2020-04-WX-25283 | 1 |  |  |  |  | 1
307 | 可曲挠橡胶接头 | 接口形式：法兰，法兰孔数：8,PN10，DN200，标准件，长度210mm | 上海静元 | 个 | [6 empty] | 2020-04-WX-25284 | 1 |  |  |  |  | 1
308 | 截止阀 | 型号：J11W-16T,材质：黄铜，连接方式：螺纹连接，DN40，PN1.0MPa，长度83mm | 天津塘沽阀门厂有限公司 | 个 | [6 empty] | 2020-04-WX-25285 | 1 |  |  |  |  | 1
309 | 面盘下水管 | 不锈钢材质，长80CM，DN32 | 潜水艇 | 个 | [6 empty] | 2020-04-WX-25168 | 1 |  |  |  |  | 1
310 | 截止阀 | 型号：J11W-16T,材质：黄铜，连接方式：螺纹连接，DN50，PN1.0MPa，长度104mm | 天津塘沽阀门厂有限公司 | 个 | [6 empty] | 2020-04-WX-25286 | 2 |  |  |  |  | 2
311 | 生料带 | 聚四氟乙烯生胶带、2cm宽 （管路螺纹密封用）约21米一卷 | 潜水艇 | 卷 | 2020-01-JDX-00826 | 45 | [10 empty] | 45
312 | 水管 | 2寸，配接头、卡箍，20米/卷 |  | 卷 | [8 empty] | 2020-05-CBZ-00278 | 2 |  |  | 2
|  | 合计 |  |  |  | 715 |  | 1224 |  | 1995 |  | 490 |  | 2 |  | 192 | 4618
注：备注栏标有“△”的是本项目的重点物资，交货时须提供制造商或其授权经销商出具的有效原厂供货证明。