## 1.技术需求及数量表 (未合并之前) (hidden)
附件1：技术需求及数量表（2019年货架）
序号 | 需求计划号 | 货物名称 | 性能参数要求(一) | 参考品牌型号(二) | 单位 | 数量 | 备注 | 同一类型序号
1 | 2019-02-TH-06104 | 仓储货架 | W1000*D600*H2000（mm），五层（含顶层）；仓储货架承重大于200kg/层；材质：Q235轧钢型材；架体为拆装式结构，可根据使用需求上、下自由调整；立柱钢板足1.5mm厚；横梁钢板足1.5mm厚；层板钢板足0.6mm厚 配纵向插放A4纸张的磁性标示卡每组1个 (立柱：蓝色；横梁桔红色；层板：灰白色) |  | 组 | 42 |  | 1
2 | 2019-03-TH-07016 | 仓储货架 | W1000*D600*H2000（mm），五层（含顶层）；仓储货架承重大于200kg/层；材质：Q235轧钢型材；架体为拆装式结构，可根据使用需求上、下自由调整；立柱钢板足1.5mm厚；横梁钢板足1.5mm厚；层板钢板足0.6mm厚； 配纵向插放A4纸张的磁性标示卡每组1个 (立柱：蓝色；横梁桔红色；层板：灰白色) |  | 组 | 26 |  | 1
3 | 2019-03-CL-09374 | 仓储货架 | W1000*D600*H2000（mm），五层（含顶层）；仓储货架承重大于200kg/层；材质：Q235轧钢型材；架体为拆装式结构，可根据使用需求上、下自由调整；立柱钢板足1.5mm厚；横梁钢板足1.5mm厚；层板钢板足0.6mm厚；配货架侧板，侧板足0.5mm厚；配纵向插放A4纸张的磁性标示卡每组1个 (立柱：蓝色；横梁桔红色；层板：灰白色) |  | 组 | 20 |  | 2
4 | 2019-03-WX-21459 | 仓储货架 | W2000*D600*H2000（mm），五层（含顶层）；仓储货架承重大于500kg/层；材质：Q235轧钢型材；架体为拆装式结构，可根据使用需求上、下自由调整；立柱钢板足1.5mm厚；横梁钢板足1.5mm厚；层板钢板足0.8mm厚，配纵向插放A4纸张的磁性标示卡每组1个 (立柱：蓝色；横梁蓝色；层板：蓝色) |  | 组 | 33 |  | 3
5 | 2019-01-TH-06691 | 仓储货架 | W2000*D600*H2000（mm），五层（含顶层）；仓储货架承重大于500kg/层；材质：Q235轧钢型材；架体为拆装式结构，可根据使用需求上、下自由调整；立柱钢板足1.5mm厚；横梁钢板足1.5mm厚；层板钢板足0.8mm厚 配纵向插放A4纸张的磁性标示卡每组1个 (立柱：蓝色；横梁桔红色；层板：灰白色) |  | 组 | 5 |  | 3
6 | 2019-03-ZH-00002 | 仓储货架 | W2000*D600*H2000（mm），五层（含顶层）；仓储货架承重大于500kg/层；材质：Q235轧钢型材；架体为拆装式结构，可根据使用需求上、下自由调整；立柱钢板足1.5mm厚；横梁钢板足1.5mm厚；层板钢板足0.8mm厚 配纵向插放A4纸张的磁性标示卡每组1个 (立柱：蓝色；横梁桔红色；层板：灰白色) |  | 组 | 25 |  | 3
7 | 2019-01-PW-00597 | 仓储货架 | W2000*D600*H2000（mm），五层（含顶层）；仓储货架承重大于500kg/层；材质：Q235轧钢型材；架体为拆装式结构，可根据使用需求上、下自由调整；立柱钢板足1.5mm厚；横梁钢板足1.5mm厚；层板钢板足0.8mm厚 配纵向插放A4纸张的磁性标示卡每组1个 (立柱：蓝色；横梁桔红色；层板：灰白色) |  | 组 | 10 |  | 3
8 | 2019-03-PW-00656 | 仓储货架 | W2000*D600*H2000（mm），五层（含顶层）；仓储货架承重大于500kg/层；材质：Q235轧钢型材；架体为拆装式结构，可根据使用需求上、下自由调整；立柱钢板足1.5mm厚；横梁钢板足1.5mm厚；层板钢板足0.8mm厚 配纵向插放A4纸张的磁性标示卡每组1个 (立柱：蓝色；横梁桔红色；层板：灰白色) |  | 组 | 6 |  | 3
9 | 2019-03-CL-10504 | 仓储货架 | W2000*D600*H2000（mm），五层（含顶层）；仓储货架承重大于500kg/层；材质：Q235轧钢型材；架体为拆装式结构，可根据使用需求上、下自由调整；立柱钢板足1.5mm厚；横梁钢板足1.5mm厚；层板钢板足0.8mm厚 配纵向插放A4纸张的磁性标示卡每组1个 (立柱：蓝色；横梁桔红色；层板：灰白色) |  | 组 | 12 |  | 4
10 | 2019-03-TH-05412 | 仓储货架 | W2000*D600*H2000（mm），五层（含顶层）；仓储货架承重大于500kg/层；材质：Q235轧钢型材；架体为拆装式结构，可根据使用需求上、下自由调整；立柱钢板足1.5mm厚；横梁钢板足1.5mm厚；层板钢板足0.8mm厚； 配纵向插放A4纸张的磁性标示卡每组1个 (立柱：蓝色；横梁桔红色；层板：灰白色) |  | 组 | 5 |  | 3
11
12
13
14
| 合计 |  |  |  | / | 184
注： | 须包含安装、调试服务，交货时提供型式检验报告；

## Sheet2
附件1：技术需求及数量表（2020年棉布）
序 号 | 货物名称 | 性能参数要求 | 参考品牌及型号 | 单位 | 1号线 |  | 2号线 |  | 3号线 |  | 4号线 |  | 总数量
[5 empty] | 计划序号 | 数量 | 计划序号 | 数量 | 计划序号 | 数量 | 计划序号 | 数量
1 | 棉布 | 100%全棉，200g/㎡，±50g/m²，米白色， 规格为宽30±10cm，长70cm±20cm，包装要求：每包25公斤，密封防水，易吸油吸水。 |  | 公斤 | 2020-01-WX-23007 2020-01-TH-25282 2020-01-TH-26333 2020-01-CL-24978 2020-01-CL-22987 2020-01-JDX-00796 | 11900 | 2020-02-TH-23115 2020-02-WZ-01172 2020-02-CL-24619 2020-02-CL-23742 | 2470 | 2020-03-WX-23196 2020-03-TH-23403 2020-03-TH-25224 2020-03-CL-25310 2020-03-CL-24299 2020-03-WZ-01087 | 6850 | 2020-04-WX-24889 2020-04-WX-26316 2020-04-WX-26317 2020-04-TH-24022 2020-04-WZ-00906 2020-04-CL-23952 2020-04-CL-24736 2020-04-WX-24983 | 4090 | 25310
2 | 无纺布 | 34.0cm×23.0cm，500张2卷/箱，颜色：白色，材质：木浆纸，100%全棉。 | 金佰利94217 | 卷 | 2020-01-JDX-00798 | 300 |  |  |  |  | 2020-04-TH-24024 | 2 | 302
|  | 合计 |  |  |  | 12200 |  | 2470 |  | 6850 |  | 4092 | 25612
注：供货前提供样品确认后可生产供货。

## 1.技术需求及数量表 (hidden)
附件1：技术需求及数量表（2019年货架）
序号 | 需求计划号 | 货物名称 | 性能参数要求(一) | 参考品牌型号(二) | 单位 | 数量 | 备注
1 | 2019-02-TH-06104 2019-03-TH-07016 | 仓储货架 | W1000*D600*H2000（mm），五层（含顶层）；仓储货架承重大于200kg/层；材质：Q235轧钢型材；架体为拆装式结构，可根据使用需求上、下自由调整；立柱钢板足1.5mm厚；横梁钢板足1.5mm厚；层板钢板足0.6mm厚 配纵向插放A4纸张的磁性标示卡每组1个 (立柱：蓝色；横梁桔红色；层板：灰白色) |  | 组 | 68
2 | 2019-03-CL-09374 | 仓储货架 | W1000*D600*H2000（mm），五层（含顶层）；仓储货架承重大于200kg/层；材质：Q235轧钢型材；架体为拆装式结构，可根据使用需求上、下自由调整；立柱钢板足1.5mm厚；横梁钢板足1.5mm厚；层板钢板足0.6mm厚；配货架侧板，侧板足0.5mm厚；配纵向插放A4纸张的磁性标示卡每组1个 (立柱：蓝色；横梁桔红色；层板：灰白色) |  | 组 | 20
3 | 2019-03-WX-21459 2019-01-TH-06691 2019-03-ZH-00002 2019-01-PW-00597 2019-03-PW-00656 2019-03-TH-05412 | 仓储货架 | W2000*D600*H2000（mm），五层（含顶层）；仓储货架承重大于500kg/层；材质：Q235轧钢型材；架体为拆装式结构，可根据使用需求上、下自由调整；立柱钢板足1.5mm厚；横梁钢板足1.5mm厚；层板钢板足0.8mm厚，配纵向插放A4纸张的磁性标示卡每组1个 (立柱：蓝色；横梁蓝色；层板：蓝色) |  | 组 | 84
4 | 2019-03-CL-10504 | 仓储货架 | W2000*D600*H2000（mm），五层（含顶层）；仓储货架承重大于500kg/层；材质：Q235轧钢型材；架体为拆装式结构，可根据使用需求上、下自由调整；立柱钢板足1.5mm厚；横梁钢板足1.5mm厚；层板钢板足0.8mm厚 配纵向插放A4纸张的磁性标示卡每组1个 (立柱：蓝色；横梁桔红色；层板：灰白色) |  | 组 | 12
5
6
7
8
| 合计 |  |  |  | / | 184
注： | 须包含安装、调试服务，交货时提供型式检验报告；