## Sheet1
南宁轨道交通集团运营分公司2020年通风空调系统备件采购项目分项报价表
序号 | 物料编码 | 物料名称 | 数量 | 单位 | 参考品牌型号 |  | 报价品牌型号 |  | 物料描述 | 不含税单价 | 不含税合价 | 税率
[5 empty] | 参考品牌 | 参考型号 | 报价品牌 | 报价型号
1 | 2020-02-WX-24059 | 法兰Y型过滤器 | 5 | 个 | 上海标一 |  |  |  | DN150，法兰连接，球墨铸铁材质
2 | 2020-01-WX-22283 | 安全泄压阀 | 10 | 个 | 上海贝亭阀门/上海富功阀门/上海康乐阀门 |  |  |  | SFA-22C300T2 DN20（3/4"），PN:5.0MPa，PK:2.0MPa，do:11.0mm，Kdr≥0.6，阀体材质：HPb59-1，适用温度： -40~105°C
3 | 2020-01-WX-22285 | 安全泄压阀 | 7 | 个 | 上海贝亭阀门/上海富功阀门/上海康乐阀门 |  |  |  | SFA-22C300T1 DN25（1"），PN:5.0MPa，PK:2.0MPa，do:18.0mm，Kdr≥0.6，阀体材质：HPb59-1，适用温度： -40~105°C
4 | 2020-01-WX-22286 | 安全泄压阀 | 7 | 个 | 上海贝亭阀门/上海富功阀门/上海康乐阀门 |  |  |  | SFA-22C300T2 DN20（3/4"），PN:5.0MPa，PK:2.76MPa，do:11.0mm，Kdr≥0.6，阀体材质：HPb59-1，适用温度： -40~105°C
5 | 2020-02-WX-24140 | 单体阀执行器 | 3 | 台 | 搏力谋 |  |  |  | SMD230A
6 | 2020-02-WX-24141 | 单体阀执行器 | 5 | 台 | 搏力谋 |  |  |  | LM230AX
7 | 2020-02-WX-24142 | 单体阀执行器 | 3 | 台 | 搏力谋 |  |  |  | NM230AX，配金盾风阀使用，带S2A
8 | 2020-02-WX-24144 | 组合风阀执行器 | 6 | 台 | 重庆广达 |  |  |  | DKJ-410XG，配金盾风阀使用
9 | 2020-02-WX-24145 | 组合风阀执行器 | 6 | 台 | 新菱/欧门氏 | 型号：MSRD03-40220FWFK2 |  |  | 参数：扭矩40N.m，快速型开关量风阀执行器，运行时间20-22s，220VAC供电，带两个干触点反馈开关
10 | 2020-01-WX-22352 | 电机 | 1 | 个 | 约克 |  |  |  | YSK 25-4BY 220~240V50Hz(5 速) 部品编号：1077439 适用室内机机型：YDCD045HO
11 | 2020-01-WX-22353 | 电机 | 1 | 个 | 约克 |  |  |  | YSK40-4BY 220~240V50Hz(5 速) 部品编号：1076816 适用室内机机型：YDCD056HO
12 | 2020-01-WX-22354 | 电机 | 1 | 个 | 约克 |  |  |  | YSK50-4BY 220~240V50Hz(5 速) 部品编号：1076814 适用室内机机型：YDCD071HO
13 | 2020-01-WX-22355 | 电子膨胀阀线 圈 | 1 | 个 | 约克 |  |  |  | 部品编号：501127 适用室内机机型：YDDK036
14 | 2020-01-WX-22356 | 电子膨胀阀线圈 | 1 | 个 | 约克 |  |  |  | PQ-M10012-000286 部品编号：5113420 适用室内机机型：YDCK036HOP、YDCK056HOP、YDCK071HOP、YDCK080HOP、YDCK090HOP、YDCK100HOP、YDCK112HOP、YDCD045HO、YDCD056HO、YDCD071HO
15 | 2020-01-WX-22357 | 电子膨胀阀线圈 | 1 | 个 | 约克 |  |  |  | 部品编号：265962 适用室内机机型：YDCF1680H0、YDCF2100H0
16 | 2020-01-WX-22358 | 接水盘总成 | 1 | 个 | 约克 |  |  |  | 部品编号：848302 适用室内机机型：YDCK056HOP、YDCK071HOP、YDCK080HOP、YDCK090HOP、YDCK100HOP、YDCK112HOP
17 | 2020-01-WX-22359 | 离心风机 | 1 | 个 | 约克 |  |  |  | 部品编号：848287 适用室内机机型：YDCK036HOP、YDCK056HOP、YDCK071HOP、YDCK080HOP、YDCK090HOP、YDCK100HOP、YDCK112HOP
18 | 2020-01-WX-22360 | 联轴器 | 1 | 个 | 约克 |  |  |  | 部品编号：1046804 Φ15 适用室内机机型：YDCD045HO、YDCD056HO、YDCD071HO
19 | 2020-01-WX-22361 | 排水管接头组件 | 1 | 个 | 约克 |  |  |  | 部品编号：853788 适用室内机机型：YDCK036HOP、YDCK056HOP、YDCK071HOP、YDCK080HOP、YDCK090HOP、YDCK100HOP、YDCK112HOP
20 | 2020-01-WX-22362 | 盘管入口温度传感器 | 1 | 个 | 约克 |  |  |  | 部品编号：1200456 适用室内机机型：YDDK036
21 | 2020-01-WX-22363 | 泡沫水盘保温组件 | 1 | 个 | 约克 |  |  |  | 部品编号：1039162 适用室内机机型：YDCD045HO、YDCD056HO
22 | 2020-01-WX-22364 | 室内环境温度传感器 | 1 | 个 | 约克 |  |  |  | 部品编号：1200453 适用室内机机型：YDDK036
23 | 2020-01-WX-22366 | 塑料离心风机 | 1 | 个 | 约克 |  |  |  | 140X105- Φ15Y 部品编号：1203632 适用室内机机型：YDCD045HO、YDCD056HO、YDCD071HO
24 | 2020-01-WX-22367 | 通用主板 | 1 | 个 | 约克 |  |  |  | YORK-MBD-015-GE01-A 部品编号：1068213 适用室内机机型：YDCF1680H0、YDCF2100H0
25 | 2020-01-WX-22368 | 变频涡旋压缩机 | 1 | 个 | 日立 |  |  |  | E706DHD-72D2YG
26 | 2020-01-WX-22369 | 轴承座组件 | 1 | 个 | 约克 |  |  |  | 部品编号：1058251 适用室内机机型：YDCD045HO、YDCD056HO、YDCD071HO
27 | 2020-01-WX-22370 | 主板 | 1 | 个 | 约克 |  |  |  | 部品编号：837844 适用室内机机型：YDDK036
28 | 2020-01-WX-22371 | 主板 | 1 | 个 | 约克 |  |  |  | 部品编号：5150957 适用室外机机型：YVOH220VPEE、YVOH240VPEE
29 | 2020-01-WX-22372 | 压力传感器 | 2 | 个 | 约克 |  |  |  | 45CP2-5 SAP510550
30 | 2020-01-WX-22373 | 线控器 | 2 | 个 | 约克 |  |  |  | 线控器 WVH-02 SAP：879190
31 | 2020-01-WX-22374 | 电机 | 1 | 台 | 卧龙 |  |  |  | YE3-280S-4DT 左式，4P/75kw
32 | 2020-01-WX-22375 | 电机 | 1 | 台 | 卧龙 |  |  |  | YE3-225M-4DT 右式，4P/45kw
33 | 2020-01-WX-22376 | 电机 | 1 | 台 | 卧龙 |  |  |  | YD2-160L-2/4DT 左式，2/4p；16.5/3.8KW
34 | 2020-01-WX-22377 | 电机 | 1 | 台 | 卧龙 |  |  |  | YD2-160L-2/4DT 右式，2/4p；16.5/3.8KW
35 | 2020-01-WX-22378 | 电机 | 1 | 台 | 卧龙 |  |  |  | YDF2-132M-2/4 左式，2/4P；8/2kw
36 | 2020-01-WX-22379 | 电机 | 1 | 台 | 卧龙 |  |  |  | YE3-160L-2DT 右式，2P/18.5kw
37 | 2020-01-WX-22380 | 电机 | 1 | 台 | 卧龙 |  |  |  | YE3-132S2-2DT 左式，2P/7.5kw
38 | 2020-01-WX-22381 | 电机 | 1 | 台 | 卧龙 |  |  |  | YE3-132S2-2DT 右式，2P/7.5kw
39 | 2020-01-WX-22382 | 电机 | 1 | 台 | 卧龙 |  |  |  | YE3-90L-2DT 左式，2P/2.2kw
40 | 2020-01-WX-22383 | 电机 | 1 | 台 | 卧龙 |  |  |  | YE3-90L-2DT 右式，2P/2.2kw
41 | 2020-01-WX-22384 | 电机 | 1 | 台 | 卧龙 |  |  |  | YE3-90S-2DT 左式，2p/1.5KW
42 | 2020-02-WX-24146 | 轴承 | 4 | 套 | SKF/FAG/NSK |  |  |  | YET 205
43 | 2020-02-WX-24147 | 变频调速电机通风机 | 2 | 个 | 无锡双超风机 |  |  |  | GX200A 功率150W，转速：1350RPM，风量：2400m³/h。
44 | 2020-02-WX-24148 | 轴承 | 4 | 套 | SKF/FAG/NSK |  |  |  | YSA 207-2FK
45 | 2020-02-WX-24149 | 轴承 | 2 | 套 | NSK |  |  |  | UKP 216 D1
46 | 2020-02-WX-24151 | 轴承 | 6 | 套 | SKF/FAG/NSK |  |  |  | 6206-2Z/C3
47 | 2020-02-WX-24153 | 轴承 | 6 | 个 | SKF |  |  |  | 6202-2Z/C3
48 | 2020-02-WX-24154 2020-04-WX-25155 | 皮带 | 24 | 条 | 凯欧 |  |  |  | B 1850Li 通用型号，材质：普通橡胶
49 | 2020-02-WX-24155 2020-04-WX-25156 | 皮带 | 14 | 条 | 凯欧 |  |  |  | B 1900Li 通用型号，材质：普通橡胶
50 | 2020-02-WX-24156 | 多联机冷凝水提升泵 | 3 | 个 | 巨森 | 型号：PLD-12 |  |  | 技术参数：电压：AC220V～240V，频率：50Hz/60Hz，功率：12W，工作介质：冷凝水，安装方式：电机部件朝上
51 | 2020-02-WX-24157 2020-04-WX-25139 | 皮带 | 27 | 条 | 日本三星 |  |  |  | SPB 1900LW，通用型号，材质：普通橡胶
52 | 2020-01-WX-22385 | 电机 | 1 | 台 | 卧龙 |  |  |  | YE3-90L-4 B3 1.5KW220/380V(BK铁芯YX3)TH耐湿热
53 | 2020-01-WX-22386 | 电机 | 1 | 台 | 卧龙 |  |  |  | YE3-225M-6 B3 30KW380/660V(2015)TH耐湿热，卧式
54 | 2020-01-WX-22387 | 电机 | 1 | 台 | 卧龙 |  |  |  | YE3-132S-4 B3 5.5KW380V(BK铁芯Y2外形)TH耐湿热
55 | 2020-02-WX-24158 | 皮带 | 4 | 条 | 日本三星 |  |  |  | SPA 757LW，通用型号，材质：普通橡胶
56 | 2020-03-WX-22193 | 皮带 | 10 | 条 | 日本三星 |  |  |  | SPB 2410LW，通用型号，材质：普通橡胶
57 | 2020-03-WX-22194 | 皮带 | 10 | 条 | 日本三星 |  |  |  | SPB 2990LW，通用型号，材质：普通橡胶
58 | 2020-03-WX-22195 | 皮带 | 10 | 条 | 日本三星 |  |  |  | SPB 3350LW，通用型号，材质：普通橡胶
59 | 2020-03-WX-22196 | 皮带 | 10 | 条 | 日本三星 |  |  |  | SPB 3750LW，通用型号，材质：普通橡胶
60 | 2020-02-WX-24159 2020-04-WX-25022 2020-02-E-WX-26919 2020-02-E-WX-26923 2020-02-E-WX-26924 2020-02-E-WX-26951 2020-02-E-WX-26952 2020-02-E-WX-26953 2020-02-E-WX-26964 | 过滤器滤材 | 261 | 块 | 美埃 |  |  |  | 板式，尺寸为287*493*46，铝合金边框，滤料加铁丝网加固为非燃或阻燃型，过滤等级G3，可清洗。
61 | 2020-02-WX-24160 2020-04-WX-25023 2020-02-E-WX-26917 | 过滤器滤材 | 140 | 块 | 美埃 |  |  |  | 板式，尺寸为287*595*46，铝合金边框，滤料加铁丝网加固为非燃或阻燃型，过滤等级G3，可清洗。
62 | 2020-02-WX-24161 2020-04-WX-25026 | 过滤器滤材 | 86 | 块 | 美埃 |  |  |  | 板式，尺寸为287*600*23，铝合金边框，滤料加铁丝网加固为非燃或阻燃型，过滤等级G3，可清洗。
63 | 2020-02-WX-24162 2020-04-WX-25000 | 过滤器滤材 | 138 | 块 | 美埃 |  |  |  | 板式，尺寸为410*612*23，铝合金边框，滤料加铁丝网加固为非燃或阻燃型，过滤等级G3，可清洗。
64 | 2020-02-WX-24163 2020-04-WX-25028 | 过滤器滤材 | 330 | 块 | 美埃 |  |  |  | 板式，尺寸为446*456*23，铝合金边框，滤料加铁丝网加固为非燃或阻燃型，过滤等级G3，可清洗。
65 | 2020-02-WX-24164 2020-04-WX-25033 | 过滤器滤材 | 120 | 块 | 美埃 |  |  |  | 板式，尺寸为451*636*23，铝合金边框，滤料加铁丝网加固为非燃或阻燃型，过滤等级G3，可清洗。
66 | 2020-02-WX-24165 2020-04-WX-25016 | 过滤器滤材 | 220 | 块 | 美埃 |  |  |  | 板式，尺寸为456*480*23，铝合金边框，滤料加铁丝网加固为非燃或阻燃型，过滤等级G3，可清洗。
67 | 2020-02-WX-24166 2020-02-WX-24180 2020-04-WX-25036 2020-04-WX-25052 | 过滤器滤材 | 250 | 块 | 美埃 |  |  |  | 板式，尺寸为475*435*23，铝合金边框，滤料加铁丝网加固为非燃或阻燃型，过滤等级G3，可清洗。
68 | 2020-02-WX-24167 2020-04-WX-25013 | 过滤器滤材 | 190 | 块 | 美埃 |  |  |  | 板式，尺寸为479*390*23，铝合金边框，滤料加铁丝网加固为非燃或阻燃型，过滤等级G3，可清洗。
69 | 2020-02-WX-24168 2020-04-WX-25037 | 过滤器滤材 | 210 | 块 | 美埃 |  |  |  | 板式，尺寸为480*560*23，铝合金边框，滤料加铁丝网加固为非燃或阻燃型，过滤等级G3，可清洗。
70 | 2020-02-WX-24169 2020-04-WX-25027 | 过滤器滤材 | 66 | 块 | 美埃 |  |  |  | 板式，尺寸为493*600*23，铝合金边框，滤料加铁丝网加固为非燃或阻燃型，过滤等级G3，可清洗。
71 | 2020-02-WX-24170 2020-04-WX-24999 | 过滤器滤材 | 310 | 块 | 美埃 |  |  |  | 板式，尺寸为510*455*23，铝合金边框，滤料加铁丝网加固为非燃或阻燃型，过滤等级G3，可清洗。
72 | 2020-02-WX-24171 2020-04-WX-25020 | 过滤器滤材 | 170 | 块 | 美埃 |  |  |  | 板式，尺寸为510*612*23，铝合金边框，滤料加铁丝网加固为非燃或阻燃型，过滤等级G3，可清洗。
73 | 2020-02-WX-24172 2020-04-WX-25019 | 过滤器滤材 | 160 | 块 | 美埃 |  |  |  | 板式，尺寸为523*480*23，铝合金边框，滤料加铁丝网加固为非燃或阻燃型，过滤等级G3，可清洗。
74 | 2020-02-WX-24173 2020-04-WX-25005 | 过滤器滤材 | 180 | 块 | 美埃 |  |  |  | 板式，尺寸为620*670*23，铝合金边框，滤料加铁丝网加固为非燃或阻燃型，过滤等级G3，可清洗。
75 | 2020-02-WX-24174 2020-04-WX-25042 | 过滤器滤材 | 56 | 块 | 美埃 |  |  |  | 板式，尺寸为510*512*23，铝合金边框，滤料加铁丝网加固为非燃或阻燃型，过滤等级G3，可清洗。
76 | 2020-02-WX-24175 2020-04-WX-25043 | 过滤器滤材 | 90 | 块 | 美埃 |  |  |  | 板式，尺寸为538*382*23，铝合金边框，滤料加铁丝网加固为非燃或阻燃型，过滤等级G3，可清洗。
77 | 2020-02-WX-24176 2020-04-WX-25045 | 过滤器滤材 | 120 | 块 | 美埃 |  |  |  | 板式，尺寸为541*444*23，铝合金边框，滤料加铁丝网加固为非燃或阻燃型，过滤等级G3，可清洗。
78 | 2020-02-WX-24177 2020-04-WX-25047 | 过滤器滤材 | 140 | 块 | 美埃 |  |  |  | 板式，尺寸为550*475*23，铝合金边框，滤料加铁丝网加固为非燃或阻燃型，过滤等级G3，可清洗。
79 | 2020-02-WX-24178 2020-04-WX-25048 | 过滤器滤材 | 66 | 块 | 美埃 |  |  |  | 板式，尺寸为578*667*23，铝合金边框，滤料加铁丝网加固为非燃或阻燃型，过滤等级G3，可清洗。
80 | 2020-02-WX-24179 2020-04-WX-25049 | 过滤器滤材 | 50 | 块 | 美埃 |  |  |  | 板式，尺寸为636*490*23，铝合金边框，滤料加铁丝网加固为非燃或阻燃型，过滤等级G3，可清洗。
81 | 2020-02-WX-24181 2020-02-E-WX-26960 2020-04-WX-25140 | 皮带 | 20 | 条 | 日本三星 |  |  |  | SPB 2180LW ，通用型号，材质：普通橡胶
82 | 2020-02-WX-24182 2020-04-WX-25135 | 皮带 | 22 | 条 | 日本三星 |  |  |  | SPC 2650LW，通用型号，材质：普通橡胶
83 | 2020-02-WX-24183 2020-04-WX-25118 | 皮带 | 12 | 条 | 日本三星 |  |  |  | SPA 800LW，通用型号，材质：普通橡胶
84 | 2020-02-WX-24184 2020-04-WX-25112 | 皮带 | 26 | 条 | 日本三星 |  |  |  | SPA 832LW，通用型号，材质：普通橡胶
85 | 2020-02-WX-24185 2020-04-WX-25117 | 皮带 | 22 | 条 | 日本三星 |  |  |  | SPA 850LW，通用型号，材质：普通橡胶
86 | 2020-02-WX-24186 2020-04-WX-25113 | 皮带 | 18 | 条 | 日本三星 |  |  |  | SPA 857LW，通用型号，材质：普通橡胶
87 | 2020-02-WX-24187 | 皮带 | 4 | 条 | 日本三星 |  |  |  | SPA 885LW，通用型号，材质：普通橡胶
88 | 2020-02-WX-24188 | 皮带 | 4 | 条 | 日本三星 |  |  |  | SPA 907LW，通用型号，材质：普通橡胶
89 | 2020-02-WX-24189 2020-04-WX-25121 | 皮带 | 8 | 条 | 日本三星 |  |  |  | SPA 950LW，通用型号，材质：普通橡胶
90 | 2020-02-WX-24190 2020-04-WX-25154 | 皮带 | 16 | 条 | 日本三星 |  |  |  | SPA 1000LW，通用型号，材质：普通橡胶
91 | 2020-02-WX-24191 2020-04-WX-25128 | 皮带 | 8 | 条 | 日本三星 |  |  |  | SPA 1200Lw，通用型号，材质：普通橡胶
92 | 2020-02-WX-24192 2020-04-WX-25119 | 皮带 | 20 | 条 | 日本三星 |  |  |  | SPA 1207LW，通用型号，材质：普通橡胶
93 | 2020-02-WX-24193 2020-04-WX-25147 | 皮带 | 12 | 条 | 日本三星 |  |  |  | SPA 1257LW，通用型号，材质：普通橡胶
94 | 2020-02-WX-24194 2020-04-WX-25125 | 皮带 | 12 | 条 | 日本三星 |  |  |  | SPA 1632LW，通用型号，材质：普通橡胶
95 | 2020-02-WX-24195 | 皮带 | 6 | 条 | 日本三星 |  |  |  | SPA 1707LW，通用型号，材质：普通橡胶
96 | 2020-02-WX-24196 2020-04-WX-25151 | 皮带 | 10 | 条 | 日本三星 |  |  |  | SPA 1882LW，通用型号，材质：普通橡胶
97 | 2020-02-WX-24197 2020-04-WX-25152 | 皮带 | 12 | 条 | 日本三星 |  |  |  | SPA 2057LW，通用型号，材质：普通橡胶
98 | 2020-02-WX-24198 2020-04-WX-25126 | 皮带 | 12 | 条 | 日本三星 |  |  |  | SPA 2300LW，通用型号，材质：普通橡胶
99 | 2020-02-WX-24199 2020-04-WX-25133 | 皮带 | 9 | 条 | 日本三星 |  |  |  | SPB 1500LW，通用型号，材质：普通橡胶
100 | 2020-02-WX-24200 2020-04-WX-25143 | 皮带 | 12 | 条 | 日本三星 |  |  |  | SPB 1600LW，通用型号，材质：普通橡胶
101 | 2020-02-WX-24201 2020-02-E-WX-26956 2020-04-WX-25131 | 皮带 | 21 | 条 | 日本三星 |  |  |  | SPB 1750LW，通用型号，材质：普通橡胶
102 | 2020-02-WX-24202 2020-02-E-WX-26965 2020-04-WX-25130 | 皮带 | 28 | 条 | 日本三星 |  |  |  | SPB 1800LW，通用型号，材质：普通橡胶
103 | 2020-02-WX-24203 | 皮带 | 4 | 条 | 日本三星 |  |  |  | SPB 1850LW，通用型号，材质：普通橡胶
104 | 2020-02-WX-24204 | 皮带 | 8 | 条 | 日本三星 |  |  |  | SPB 2020LW，通用型号，材质：普通橡胶
105 | 2020-02-WX-24205 2020-02-E-WX-26974 | 皮带 | 10 | 条 | 日本三星 |  |  |  | SPB 2150LW ，通用型号，材质：普通橡胶
106 | 2020-02-WX-24206 2020-04-WX-25101 2020-04-WX-25110 | 皮带 | 38 | 条 | 日本三星 |  |  |  | SPZ 612LW，通用型号，材质：普通橡胶
107 | 2020-02-WX-24207 2020-04-WX-25096 | 皮带 | 22 | 条 | 日本三星 |  |  |  | SPZ 630LW，通用型号，材质：普通橡胶
108 | 2020-02-WX-24208 | 皮带 | 4 | 条 | 日本三星 |  |  |  | SPZ 662LW，通用型号，材质：普通橡胶
109 | 2020-02-WX-24209 | 皮带 | 4 | 条 | 日本三星 |  |  |  | SPB 722LW，通用型号，材质：普通橡胶
110 | 2020-02-WX-24210 2020-04-WX-25087 2020-04-WX-25090 | 皮带 | 24 | 条 | 日本三星 |  |  |  | SPZ 750LW，通用型号，材质：普通橡胶
111 | 2020-02-WX-24211 2020-04-WX-25061 | 皮带 | 18 | 条 | 日本三星 |  |  |  | SPZ 762LW，通用型号，材质：普通橡胶
112 | 2020-02-WX-24212 2020-04-WX-25071 | 皮带 | 25 | 条 | 日本三星 |  |  |  | SPZ 787LW，通用型号，材质：普通橡胶
113 | 2020-02-WX-24213 2020-02-E-WX-26976 2020-04-WX-25149 | 皮带 | 16 | 条 | 日本三星 |  |  |  | SPZ 812LW，通用型号，材质：普通橡胶
114 | 2020-02-WX-24214 2020-04-WX-25108 2020-02-E-WX-26968 | 皮带 | 18 | 条 | 日本三星 |  |  |  | SPZ 825LW，通用型号，材质：普通橡胶
115 | 2020-02-WX-24215 2020-04-WX-25150 | 皮带 | 8 | 条 | 日本三星 |  |  |  | SPZ 850LW，通用型号，材质：普通橡胶
116 | 2020-02-WX-24216 2020-04-WX-25153 | 皮带 | 8 | 条 | 日本三星 |  |  |  | SPZ 912LW，通用型号，材质：普通橡胶
117 | 2020-02-WX-24217 2020-04-WX-25165 | 皮带 | 8 | 条 | 日本三星 |  |  |  | A-30，通用型号，材质：普通橡胶
118 | 2020-02-WX-24218 2020-04-WX-25167 | 皮带 | 8 | 条 | 日本三星 |  |  |  | A-31，通用型号，材质：普通橡胶
119 | 2020-02-WX-24219 2020-04-WX-25166 | 皮带 | 10 | 条 | 日本三星 |  |  |  | B-43，通用型号，材质：普通橡胶
120 | 2020-02-WX-24220 | 皮带 | 4 | 条 | 日本三星 |  |  |  | B-44，通用型号，材质：普通橡胶
121 | 2020-02-WX-24221 2020-04-WX-25163 | 皮带 | 10 | 条 | 日本三星 |  |  |  | B-48，通用型号，材质：普通橡胶
122 | 2020-02-WX-24222 2020-04-WX-25164 | 皮带 | 8 | 条 | 日本三星 |  |  |  | C-72，通用型号，材质：普通橡胶
123 | 2020-02-WX-24223 2020-04-WX-25169 2020-04-WX-25170 | 皮带 | 16 | 条 | 日本三星 |  |  |  | C-112，通用型号，材质：普通橡胶
124 | 2020-02-WX-24224 2020-04-WX-25159 | 皮带 | 16 | 条 | 日本三星 |  |  |  | B-98，通用型号，材质：普通橡胶
125 | 2020-01-WX-22388 | 粗效过滤器 | 20 | 套 | 烟台宝源/山东德州泽浩/ 苏州灵秀净化 |  |  |  | 板式，尺寸为287*287*46，铝合金边框，滤料加铁丝网加固为非燃或阻燃型，过滤等级G4，可清洗
126 | 2020-01-WX-22389 | 粗效过滤器 | 100 | 套 | 烟台宝源/山东德州泽浩/ 苏州灵秀净化 |  |  |  | 板式，尺寸为287*490*46，铝合金边框，滤料加铁丝网加固为非燃或阻燃型，过滤等级G4，可清洗
127 | 2020-01-WX-22390 | 粗效过滤器 | 80 | 套 | 烟台宝源/山东德州泽浩/ 苏州灵秀净化 |  |  |  | 板式，尺寸为287*592*46，铝合金边框，滤料加铁丝网加固为非燃或阻燃型，过滤等级G4，可清洗
128 | 2020-01-WX-22391 | 粗效过滤器 | 160 | 个 | 烟台宝源/山东德州泽浩/ 苏州灵秀净化 |  |  |  | 板式，尺寸为490*490*46，铝合金边框，滤料加铁丝网加固为非燃或阻燃型，过滤等级G4，可清洗
129 | 2020-01-WX-22392 | 粗效过滤器 | 440 | 套 | 烟台宝源/山东德州泽浩/ 苏州灵秀净化 |  |  |  | 板式，尺寸为490*592*46，铝合金边框，滤料加铁丝网加固为非燃或阻燃型，过滤等级G4，可清洗
130 | 2020-01-WX-22393 | 粗效过滤器 | 220 | 套 | 烟台宝源/山东德州泽浩/ 苏州灵秀净化 |  |  |  | 板式，尺寸为592*592*46，铝合金边框，滤料加铁丝网加固为非燃或阻燃型，过滤等级G4，可清洗
131 | 2020-01-WX-22394 | 粗效过滤器 | 110 | 套 | 烟台宝源/山东德州泽浩/ 苏州灵秀净化 |  |  |  | 袋式，尺寸为490*287*21，袋深350mm，铝合金边框，滤料为非燃或阻燃型，过滤等级G4，可清洗
132 | 2020-01-WX-22395 | 粗效过滤器 | 200 | 套 | 烟台宝源/山东德州泽浩/ 苏州灵秀净化 |  |  |  | 袋式，尺寸为490*490*21，袋深350mm，铝合金边框，滤料为非燃或阻燃型，过滤等级G4，可清洗
133 | 2020-01-WX-22396 | 粗效过滤器 | 530 | 套 | 烟台宝源/山东德州泽浩/ 苏州灵秀净化 |  |  |  | 袋式，尺寸为490*592*21，袋深350mm，铝合金边框，滤料为非燃或阻燃型，过滤等级G4，可清洗
134 | 2020-01-WX-22397 | 粗效过滤器 | 100 | 套 | 烟台宝源/山东德州泽浩/ 苏州灵秀净化 |  |  |  | 袋式，尺寸为592*287*21，袋深350mm，铝合金边框，滤料为非燃或阻燃型，过滤等级G4，可清洗
135 | 2020-01-WX-22398 | 粗效过滤器 | 130 | 套 | 烟台宝源/山东德州泽浩/ 苏州灵秀净化 |  |  |  | 袋式，尺寸为592*490*21，袋深350mm，铝合金边框，滤料为非燃或阻燃型，过滤等级G4，可清洗
136 | 2020-01-WX-22399 | 粗效过滤器 | 380 | 套 | 烟台宝源/山东德州泽浩/ 苏州灵秀净化 |  |  |  | 袋式，尺寸为592*592*21，袋深350mm，铝合金边框，滤料为非燃或阻燃型，过滤等级G4，可清洗
137 | 2020-02-WX-24225 2020-04-WX-25111 2020-04-WX-25115 | 皮带 | 22 | 条 | 日本三星 |  |  |  | SPA 757LW， 通用型号，材质：普通橡胶
138 | 2020-02-WX-24226 2020-04-WX-25103 | 皮带 | 12 | 条 | 日本三星 |  |  |  | SPZ 637LW， 通用型号，材质：普通橡胶
139 | 2020-02-WX-24227 | 轴承 | 4 | 个 | SKF/FAG/NSK |  |  |  | YSA 208-2FK，配套西屋康达直膨制冷机组
140 | 2020-02-WX-24228 | 轴承 | 4 | 个 | SKF/FAG/NSK |  |  |  | YSA 211-2FK，配套西屋康达直膨制冷机组
141 | 2020-02-WX-24229 | G3板式过滤器 | 10 | 个 | 美埃 |  |  |  | 388（W）*287（H）*46（D）mm
142 | 2020-02-WX-24230 2020-02-WX-24231 | G3板式过滤器 | 20 | 个 | 美埃 |  |  |  | 388（W）*388（H）*46（D）mm
143 | 2020-02-WX-24232 | G3板式过滤器 | 10 | 个 | 美埃 |  |  |  | 490（W）*287（H）*46（D）mm
144 | 2020-02-WX-24233 | G3板式过滤器 | 30 | 个 | 美埃 |  |  |  | 490（W）*388（H）*46（D）mm
145 | 2020-02-WX-24234 | G3板式过滤器 | 30 | 个 | 美埃 |  |  |  | 490（W）*490（H）*46（D）mm
146 | 2020-02-WX-24235 | G3板式过滤器 | 30 | 个 | 美埃 |  |  |  | 592（W）*490（H）*46（D）mm
147 | 2020-02-WX-24236 | G3袋式过滤器 | 50 | 个 | 美埃 |  |  |  | 490（W）*490（H）*300（D）mm
148 | 2020-02-WX-24237 | G3袋式过滤器 | 50 | 个 | 美埃 |  |  |  | 592（W）*490（H）*300（D）mm
149 | 2020-02-E-WX-26911 2020-02-E-WX-26915 2020-02-WX-24238 | 过滤器滤材 | 382 | 块 | 美埃 |  |  |  | 板式，尺寸为493*493*46，铝合金边框，滤料加铁丝网加固为非燃或阻燃型，过滤等级G3，可清洗。
150 | 2020-04-WX-25053 2020-02-E-WX-26929 2020-02-E-WX-26930 2020-02-E-WX-26932 2020-02-E-WX-26933 2020-02-E-WX-26934 2020-02-E-WX-26939 2020-02-E-WX-26940 2020-02-E-WX-26943 2020-02-E-WX-26944 2020-02-E-WX-26945 2020-02-E-WX-26947 2020-02-WX-24239 2020-02-WX-24240 | 过滤器滤材 | 648 | 块 | 美埃 |  |  |  | 板式，尺寸为493*595*46，铝合金边框，滤料加铁丝网加固为非燃或阻燃型，过滤等级G3，可清洗。
151 | 2020-02-WX-24241 | 温度传感器 | 5 | 个 | 美的 |  |  |  | 室温50K
152 | 2020-02-WX-24242 | 温度传感器 | 5 | 个 | 美的 |  |  |  | 管温50K
153 | 2020-02-WX-24243 | 温度传感器 | 5 | 个 | 美的 |  |  |  | 室温20K
154 | 2020-02-WX-24244 | 温度传感器 | 5 | 个 | 美的 |  |  |  | 管温20K
155 | 2020-02-WX-24245 | 温度传感器 | 5 | 个 | 美的 |  |  |  | 室温10K
156 | 2020-02-WX-24246 | 温度传感器 | 5 | 个 | 美的 |  |  |  | 管温10K
157 | 2020-02-WX-24247 | 温度传感器 | 5 | 个 | 美的 |  |  |  | 室温5K
158 | 2020-02-WX-24248 | 温度传感器 | 5 | 个 | 美的 |  |  |  | 管温5K
159 | 2020-03-WX-22197 | 温控器 | 10 | 个 | 格力 |  |  |  | wk-010pk
160 | 2020-02-WX-24249 | 联轴器 | 4 | 套 | FGO |  |  |  | 与IS125-100-315（I）山东双轮水泵配套
161 | 2020-02-WX-24250 | 机械密封 | 3 | 块 | 德国威乐/博格曼/丹麦格兰富 |  |  |  | 水泵型号：IS125-100-315，配山东双轮空调水泵使用
162 | 2020-02-WX-24251 | 机械密封 | 3 | 块 | 德国威乐/博格曼/丹麦格兰富 |  |  |  | 水泵型号：IS125-100-315（I），配山东双轮空调水泵使用
163 | 2020-02-WX-24252 | 机械密封 | 3 | 块 | 德国威乐/博格曼/丹麦格兰富 |  |  |  | 水泵型号：IS125-100-315（I）A，配山东双轮空调水泵使用
164 | 2020-02-WX-24253 | 机械密封 | 3 | 块 | 德国威乐/博格曼/丹麦格兰富 |  |  |  | 水泵型号：IS125-100-315A，配山东双轮空调水泵使用
165 | 2020-02-WX-24254 | 机械密封 | 2 | 块 | 博格曼 |  |  |  | 水泵型号：DFW150-315A/4,配上海东方泵业离心泵使用
166 | 2020-02-WX-24255 | 机械密封 | 2 | 块 | 博格曼 |  |  |  | 水泵型号：DFW150-400C/4,配上海东方泵业离心泵使用
167 | 2020-02-WX-24256 | 弹性块 | 3 | 个 | 滨客/FGO/锋发 |  |  |  | 水泵型号：DFW150-315A/4,配上海东方泵业离心泵使用
168 | 2020-02-WX-24257 | 弹性块 | 3 | 个 | 滨客/FGO/锋发 |  |  |  | 水泵型号：DFW150-400C/4,配上海东方泵业离心泵使用
169 | 2020-01-WX-22400 | 空调水泵电机 | 1 | 台 | 荏原机械 |  |  |  | WE-DF160MJ2 B3 出力15KW/2poles；额定电压/电流/频率380V/27.9A/50HZ；转速2940r/min；功率因素0.89；防护等级IP55；绝缘等级F
170 | 2020-02-WX-24258 | 手柄式对夹式蝶阀 | 2 | 个 | 上海标一 |  |  |  | 管径150mm，厚度60mm，4孔。
171 | 2020-02-WX-24259 | 手柄式对夹式蝶阀 | 2 | 个 | 上海标一 |  |  |  | 管径32mm，厚度45mm，4孔。
172 | 2020-02-WX-24260 | 铜闸阀 | 3 | 个 | 上海标一 |  |  |  | DN20，材质：铜 公称压力:PN=1.6MPa，连接形式:螺纹连接
173 | 2020-02-WX-24261 | 铜闸阀 | 2 | 个 | 上海标一 |  |  |  | DN25，材质：铜 公称压力:PN=1.6MPa，连接形式:螺纹连接
174 | 2020-02-WX-24262 | 铜闸阀 | 2 | 个 | 上海标一 |  |  |  | DN32，材质：铜 公称压力:PN=1.6MPa，连接形式:螺纹连接
175 | 2020-02-WX-24263 | 涡轮对夹式蝶阀 | 2 | 个 | 上海标一 |  |  |  | DN150,PN16,对夹高度60mm
176 | 2020-02-WX-24265 | 止回阀 | 2 | 个 | 上海标一 |  |  |  | HC41X-16 DN125 压力1.6MP，通径125mm，温度≤80℃，8个孔，厚度175mm，连接形式:法兰连接
177 | 2020-02-WX-24266 | 止回阀 | 2 | 个 | 上海标一 |  |  |  | HC41X-16 DN150 压力1.6MP，通径150mm,温度≤80℃，8个孔，厚度175mm ，连接形式:法兰连接
178 | 2020-02-WX-24267 | 止回阀 | 2 | 个 | 上海标一 |  |  |  | HC41X-16 DN150 压力1.6MP，通径150mm，温度≤80℃，8个孔，厚度205mm，连接形式:法兰连接
179 | 2020-02-WX-24268 | 止回阀 | 2 | 个 | 上海标一 |  |  |  | HC41X-16 DN200 压力1.6MP，通径200mm，温度≤80℃，12个孔.厚度220mm，连接形式:法兰连接
180 | 2020-02-WX-24269 | 止回阀 | 2 | 个 | 上海标一 |  |  |  | HC41X-16 DN200 压力1.6MP，通径200mm，温度≤80℃，8个孔，厚度220mm，连接形式:法兰连接
181 | 2020-02-WX-24270 | 弹性块 | 13 | 个 | 滨客/FGO/锋发 |  |  |  | 水泵型号：IS125-100-315，配山东双轮空调水泵使用
182 | 2020-02-WX-24271 | 弹性块 | 13 | 个 | FGO |  |  |  | 水泵型号：IS125-100-315（I），配山东双轮空调水泵使用
183 | 2020-02-WX-24272 | 弹性块 | 13 | 个 | 滨客/FGO/锋发 |  |  |  | 水泵型号：IS125-100-315（I）A，配山东双轮空调水泵使用
184 | 2020-02-WX-24273 | 弹性块 | 13 | 个 | 滨客/FGO/锋发 |  |  |  | 水泵型号：IS125-100-315A，配山东双轮空调水泵使用
185 | 2020-02-WX-24274 | 主控制电路板 | 1 | 块 | 开利 |  |  |  | 硬件：32GB500182/软件：提供安装后参数设置服务
186 | 2020-02-WX-24275 | 压缩机启动板或保护模块(CPM模板) | 1 | 块 | 开利 |  |  |  | 32GB500402
187 | 2020-02-WX-24279 | 外置油过滤器芯 | 8 | 个 | 开利 |  |  |  | 30GX417134S
188 | 2020-02-WX-24283 | 操作面板(显示面板） | 1 | 块 | 开利 |  |  |  | 32GB500112
189 | 2020-02-WX-24284 | 电子膨胀阀(B) | 1 | 个 | 开利 |  |  |  | 32GB404534
190 | 2020-02-WX-24285 | 电子膨胀阀（EXV）控制电路板 | 1 | 块 | 开利 |  |  |  | Cepl130415
191 | 2020-02-WX-24286 | 交流接触器 | 2 | 个 | 西门子 |  |  |  | 3RT5054-1...6 AC/DC110V
192 | 2020-02-WX-24287 | 安全泄压阀 | 6 | 个 | 上海贝亭 |  |  |  | DN25(1NPT×1FPT) 2.0MPa SFA-22C300T1 (A250016)
193 | 2020-02-WX-24288 | 内置油过滤器芯 | 4 | 个 | 开利 |  |  |  | 06NA660088
194 | 2020-02-WX-24289 | 隔离开关 | 1 | 个 | ABB |  |  |  | 负荷开关OT400E03P 3P 400A 柜门操作
195 | 2020-02-WX-24290 | 开利通讯接口板（CCN通讯板） | 1 | 块 | 开利 |  |  |  | CEAS430517-01-R V1.4
196 | 2020-02-WX-24291 | CPU继电器 | 2 | 个 | 西门子 | 型号：231-OHC22-OXA8 |  |  | 2号线顿汉布什冷水机组控制柜配件，需安装PLC程序，与机组型号为WCFX20SR2CRF5P配套使用。
197 | 2020-02-WX-24292 | CPU继电器 | 2 | 个 | 西门子 | 型号：235-OHC22-OXA8 |  |  | 2号线顿汉布什冷水机组控制柜配件，需安装PLC程序，与机组型号为WCFX20SR2CRF5P配套使用。
198 | 2020-02-WX-24293 | 电动控制阀 | 10 | 套 | 江森 | 型号：V8062 |  |  | AC220V 控制特性：开/关式，三线制两控 功率：8W 包含阀体 阀门接口：DN20
199 | 2020-02-WX-24294 | 安全泄压阀 | 6 | 个 | 上海贝亭 |  |  |  | DN20(3/4NPT×3/4FPT)，2.0MPa SFA-22C300T2 (A250015)
200 | 2020-02-WX-24295 | 安全泄压阀 | 7 | 个 | 上海贝亭 |  |  |  | DN20(3/4NPT×3/4FPT)， 2.76MPa SFA-22C300T2 (VAL633Y2)
201 | 2020-02-WX-24296 | 干燥过滤器芯 | 8 | 个 | 开利 |  |  |  | D-48 XW12GB010E
202 | 2020-02-WX-24297 | 电磁阀 | 2 | 个 | 开利 |  |  |  | Best-No 0210 AC24V 50/60Hz 18VA ED100% CLASS F IP65
203 | 2020-02-WX-24298 | 靶式水流开关 | 1 | 个 | 靠博 |  |  |  | LKB-01Bb
204 | 2020-02-WX-24299 | 交流接触器 | 2 | 个 | 西门子 |  |  |  | 3RT5045-1A..0
205 | 2020-02-WX-24301 | 压缩机保护熔断器 | 6 | 个 | 西门子 |  |  |  | 3NA3836/2C
206 | 2020-02-WX-24302 | 温度传感器 | 2 | 个 | 开利 |  |  |  | H79NZ047
207 | 2020-02-WX-24303 | 温度传感器 | 2 | 个 | 开利 |  |  |  | HH79NZ059
208 | 2020-02-WX-24304 2020-02-WX-24307 | 压力传感器 | 4 | 个 | 开利 |  |  |  | OP12DA039
209 | 2020-02-WX-24305 2020-02-WX-24306 | 压力传感器 | 4 | 个 | 开利 |  |  |  | OP12DA040
210 | 2020-02-WX-24309 | 干燥过滤器芯 | 8 | 个 | 艾默生 |  |  |  | D-48
211 | 2020-02-WX-24311 | 电磁阀 | 1 | 个 | 开利 |  |  |  | XM12FB009
212 | 2020-02-WX-24312 | 温度传感器 | 2 | 个 | 开利 |  |  |  | HH79NZ047/-40℃~118℃/长/微控
213 | 2020-02-WX-24313 | 压缩机电磁阀 | 4 | 个 | 浙江鸿森 |  |  |  | HONGSEN, S.N.Type:HM4,AC110V 50/60Hz,13VA ED100%
214 | 2020-02-WX-24314 | 相序保护器 | 1 | 个 | 上海超时电子 |  |  |  | ABJ1-14CXG-400
215 | 2020-02-WX-24315 | 温度传感器电缆 | 1 | 个 | 开利 |  |  |  | HH79NZ048
216 | 2020-02-WX-24316 | 压力开关 | 1 | 个 | 开利 |  |  |  | WB12BE013
217 | 2020-02-WX-24317 | 开关电源 | 2 | 个 | 明纬 |  |  |  | DR-75-24 OUT:24V 3.2A
218 | 2020-02-WX-24318 | 铜质转换接头 | 5 | 个 | 伊莱科/CISQU/战驴 |  |  |  | 3寸外转2寸外；
219 | 2020-02-WX-24319 | 铜质转换接头 | 5 | 个 | 伊莱科/CISQU/战驴 |  |  |  | 3寸外转2寸内；
220 | 2020-02-WX-24320 | 铜质转换接头 | 5 | 个 | 伊莱科/CISQU/战驴 |  |  |  | 3寸内转4寸外
221 | 2020-02-WX-24321 | 小型时间继电器 | 1 | 个 | 欧姆龙 |  |  |  | H3Y-2-C小型,110V,8脚
222 | 2020-02-WX-24357 | 安全泄压阀 | 3 | 个 | 上海东紫 |  |  |  | SDA-22C300T，DN10(3/8寸) PN300LBS,整定压力是2.1MPa
223 | 2020-02-WX-24358 | 安全泄压阀 | 4 | 个 | 上海东紫 |  |  |  | SDA-22C300T，DN10(3/8寸) PN300LBS,整定压力是3.9MPa
224 | 2020-02-WX-24359 | 安全泄压阀 | 3 | 个 | 上海贝亭 |  |  |  | SFA-22C300T2 (A250015)，DN20(3/4NPT*3/4FPT)
225 | 2020-02-WX-24360 | 电机 | 1 | 个 | 卧龙 |  |  |  | YE4-180L-6 15KW(新国标一级能效)
226 | 2020-02-WX-24361 | 电机 | 1 | 个 | 卧龙 |  |  |  | YE4-132M-4 7.5KW(新国标一级能效)
227 | 2020-02-WX-24362 | 膨胀阀 | 1 | 件 | ALCO |  |  |  | BAE7-1/2ZCA(5/8″*7/8″)
228 | 2020-02-WX-24363 | 触摸屏 | 1 | 个 | 西门子 |  |  |  | SMART1000IE V3(6AV6 648-0CE11-3AX0)
229 | 2020-02-WX-24364 | 过滤器芯 | 12 | 个 | 三荣 |  |  |  | DR-48
230 | 2020-02-WX-24365 | 电机 | 1 | 个 | 卧龙 |  |  |  | YE4-112M-4 4KW(新国标一级能效)
231 | 2020-02-WX-24366 | 触摸屏 | 1 | 个 | 西门子 |  |  |  | SMART700 IE V3(6AV6-648-0CC11-3AX0)
232 | 2020-02-WX-24367 | 触摸屏 | 1 | 个 | 西门子 |  |  |  | SMART700_IE(6AV6-648-0BC11-3AX0)
233 | 2020-02-WX-24368 | 控制器 | 2 | 个 | 西门子 |  |  |  | 6ES7 288-1SR30-0AA0
234 | 2020-02-WX-24369 | 模拟量输入/输出模块 | 2 | 个 | 西门子 |  |  |  | 6ES7 288-3AM06-0AA0
235 | 2020-02-WX-24370 | 模拟量输入模块 | 2 | 个 | 西门子 |  |  |  | 6ES7 288-3AE08-0AA0
236 | 2020-02-WX-24371 | 电机 | 1 | 个 | 卧龙 |  |  |  | YE4-112M-6 2.2KW(新国标一级能效)
237 | 2020-02-WX-24372 | 电机 | 1 | 个 | 卧龙 |  |  |  | YE4-100L1-4 2.2KW(新国标一级能效)
238 | 2020-02-WX-24373 | 空调压缩机硅橡胶加热带 | 2 | 条 | 松导 |  |  |  | 电压：220V 尺寸：长约520mm 宽约15mm 功率：40W
239 | 2020-02-WX-24374 | 数字量输入输出模块 | 2 | 个 | 西门子 |  |  |  | 6ES7 288-2DR16-0AA0
240 | 2020-02-WX-24375 | 压力传感器 | 2 | 个 | 卡乐 |  |  |  | SPKT0031C0
241 | 2020-02-WX-24376 | 制冷剂气体泄漏传感器 | 2 | 个 | 卡乐 |  |  |  | DPWLE27000
242 | 2020-02-WX-24377 | 模拟量输入模块 | 1 | 个 | 西门子 |  |  |  | 6ES7 288-3AE04-0AA0
243 | 2020-02-WX-24378 | 压力传感器 | 2 | 个 | 卡乐 |  |  |  | SPKT0043R0
244 | 2020-02-WX-24379 | 信号板 | 2 | 个 | 西门子 |  |  |  | 6ES7 288-5CM01-0AA0
245 | 2020-02-WX-24380 | 单向电磁阀 | 2 | 个 | 艾默生 |  |  |  | 200RD3T4T(R410A)
246 | 2020-02-WX-24381 | 电磁阀 | 2 | 个 | 上恒 |  |  |  | FDF3G－1/4''
247 | 2020-02-WX-24382 | 水流开关 | 2 | 个 | 精优达 |  |  |  | K-WFS-C3
248 | 2020-02-WX-24383 | 探针式温度传感器 | 2 | 个 | KEENYODA |  |  |  | KYD61-T21D2L01C04
249 | 2020-02-WX-24384 | 压差变送器 | 2 | 个 | VECTOR |  |  |  | SDA-P1(4~20mA)
250 | 2020-02-WX-24385 | 油压表 | 2 | 个 | 安广 |  |  |  | 测量介质：R410a，材质：不锈钢表框，连接方式：轴向螺纹连接，接口尺寸：1/4寸，压力范围：-0.1–0–3.5MPa，表盘直径60mm，外直径85mm。
251 | 2020-02-WX-24386 | 油压表 | 2 | 个 | 安广 |  |  |  | 测量介质：R410a，材质：不锈钢表框，连接方式：轴向螺纹连接，接口尺寸：1/4寸，压力范围：-0.1–0–5.5MPa，表盘直径60mm，外直径85mm。
252 | 2020-02-WX-24387 | 弹簧减震器 | 2 | 个 | 同欣 |  |  |  | HDL-T230，HDL-T型阻尼弹簧减震器，额定载荷230Kg
253 | 2020-02-WX-24388 | 弹簧减震器 | 2 | 个 | 同欣 |  |  |  | HDL-T280，HDL-T型阻尼弹簧减震器，额定载荷280Kg
254 | 2020-02-WX-24389 | 油压表 | 2 | 个 | 安广 |  |  |  | 测量介质：R22、R134a、R407a，材质：不锈钢表框，连接方式：轴向螺纹连接，接口尺寸：1/4寸，压力范围：-0.1–0–3.8MPa，表盘直径60mm，外直径85mm。
255 | 2020-02-WX-24390 | 油压表 | 2 | 个 | 安广 |  |  |  | 测量介质：R22、R134a、R407a，材质：不锈钢表框，连接方式：轴向螺纹连接，接口尺寸：1/4寸，压力范围：-0.1–0–1.8MPa，表盘直径60mm，外直径85mm。
256 | 2020-02-WX-24391 | LED检修灯 | 5 | 个 | 南京依友 |  |  |  | 额定电压24V，频率50/60Hz，电流0.3A，功率6W。
257 | 2020-02-WX-24392 | 温度传感器 | 2 | 个 | 卡乐 |  |  |  | NTC030WF00
258 | 2020-02-WX-24393 | 排气温控开关 | 2 | 个 | 安广 |  |  |  | UT-230K； 1、额定电压：AC230V 2、额定电流：1-5A 3、额定断开温度：125℃±5℃
259 | 2020-02-WX-24394 | 低压压力开关 | 2 | 个 | 安广 |  |  |  | YK-0.065/0.2 电压：220V，电流：3A，断开：0.065MPa，接通：0.2MPa；连接方式为焊接式
260 | 2020-02-WX-24395 | 低压压力开关 | 2 | 个 | 安广 |  |  |  | YK-0.36/0.55 电压：220V，电流：3A，断开：0.36MPa，接通：0.55MPa；连接方式为焊接式
261 | 2020-02-WX-24396 | 高压压力开关 | 2 | 个 | 安广 |  |  |  | YK-1.5/1.0 电压：220V，电流：3A，断开：1.5MPa，接通：1.0MPa；连接方式为焊接式
262 | 2020-02-WX-24397 | 高压压力开关 | 2 | 个 | 丰业 |  |  |  | YK-1.5/1.0 电压：220V，电流：3A，断开：3.55MPa，接通：3.0MPa；连接方式为焊接式
263 | 2020-02-WX-24398 | 排气温控固定套 | 2 | 个 | 安广 |  |  |  | 铜质方形管，长34mm、宽10mm、高12mm。
264 | 2020-02-WX-23799 | Y型过滤器 | 10 | 个 | 埃美柯 |  |  |  | DN20 铜
265 | 2020-02-WX-23800 | Y型过滤器 | 5 | 个 | 正丰阀门厂 |  |  |  | ZFGL41P-16Q 口径：DN100 Y型过滤器的长度为305mm
266 | 2020-04-WX-24993 | 过滤器滤材 | 374 | 块 | 美埃 |  |  |  | 袋式，尺寸为493*493*381/6，铝合金边框，滤料加铁丝网加固为非燃或阻燃型，过滤等级G4，可清洗。
267 | 2020-04-WX-24994 | 过滤器滤材 | 282 | 块 | 美埃 |  |  |  | 袋式，尺寸为595*493*381/8，铝合金边框，滤料加铁丝网加固为非燃或阻燃型，过滤等级G4，可清洗。
268 | 2020-02-E-WX-26883 | 组合风阀执行器 | 5 | 台 | 重庆广达 |  |  |  | 机构扭矩N*m：400，功率：200W
269 | 2020-02-E-WX-26886 | 组合风阀执行器 | 5 | 台 | 重庆广达 |  |  |  | 机构扭矩N*m：600，功率：200W
270 | 2020-04-WX-25001 | 电机 | 1 | 台 | 荏原机械 |  |  |  | WE3-180M-2 B3；功率：22kw；极数：2； 额定电压:380V/660V；防护等级：IP55； 绝缘等级：F；安装方式：B3；顶出线
271 | 2020-04-WX-25003 | 电机 | 1 | 台 | 荏原机械 |  |  |  | WE3-160L-2 B3；功率：18.5kw；极数：2； 额定电压:380V/660V；防护等级：IP55； 绝缘等级：F；安装方式：B3；顶出线
272 | 2020-04-WX-25004 | 电机 | 1 | 台 | 荏原机械 |  |  |  | WE3-160M2-2 B3；功率：15kw；极数：2； 额定电压:380V； 防护等级：IP55；绝缘等级：F； 安装方式：B3；顶出线
273 | 2020-02-E-WX-26890 | 单体阀执行器 | 5 | 台 | 嘉兴通泰 | 型号：TF25-230 |  |  | 参数：扭矩25N.m，230VAC供电
274 | 2020-04-WX-25008 | 电机 | 1 | 台 | 荏原机械 |  |  |  | WE3-132S1-2 B3，功率：5.5kw；极数：2； 额定电压:380V； 防护等级：IP55；绝缘等级：F； 安装方式：B3；顶出线
275 | 2020-04-WX-25009 | 电机 | 1 | 台 | 皖南电机 |  |  |  | YE3-132S-4 JRX1；功率：5.5Kw；极数：4； 额定电压:380V； 防护等级：IP55；绝缘等级：F； 安装方式：B3；顶出线
276 | 2020-04-WX-25010 | 电机 | 1 | 台 | 皖南电机 |  |  |  | YE3-132S-4；功率：5.5kw；极数：4；额定电压:380V;防护等级：IP55；绝缘等级：F；安装方式：B3；顶出线
277 | 2020-02-E-WX-26893 | 组合风阀执行器 | 5 | 台 | 重庆广达 |  |  |  | 机构扭矩N*m：250，功率：200W
278 | 2020-04-WX-25014 2020-04-WX-25015 | PLC | 2 | 个 | 顿汉布什 |  |  |  | S7-200SMART 6ES7288-1SR40-0AA0，带程序编程
279 | 2020-04-WX-25021 | 电机 | 1 | 台 | 皖南电机 |  |  |  | YE3-112M-4 JRX1；功率：4Kw；极数：4； 额定电压:380V；防护等级：IP55；绝缘等级：F 安装方式：B3；；顶出线
280 | 2020-02-E-WX-26902 | 单体阀执行器 | 5 | 台 | 嘉兴通泰 | 型号：TF20-230S |  |  | 参数：扭矩20N.m，230VAC供电
281 | 2020-02-E-WX-26903 | 单体阀执行器 | 5 | 台 | 嘉兴通泰 | 型号：TF40-230 |  |  | 参数：扭矩40N.m，230VAC供电
282 | 2020-04-WX-25029 | 电机 | 1 | 台 | 皖南电机 |  |  |  | YE3-112M-4；功率：4Kw；极数：4；额定电压:380V； 防护等级：IP55；绝缘等级：F； 安装方式：B3；顶出线
283 | 2020-04-WX-25030 | 电机 | 1 | 台 | 皖南电机 |  |  |  | YE3-100L2-4 JRX1；功率：3Kw；极数：4； 额定电压:380V；防护等级：IP55；绝缘等级：F 安装方式：B3；顶出线
284 | 2020-04-WX-25034 2020-02-E-WX-26979 | 皮带 | 32 | 条 | 日本三星 |  |  |  | SPZ 587LW，通用型号，材质：普通橡胶
285 | 2020-04-WX-25035 | 电机 | 1 | 台 | 皖南电机 |  |  |  | YE3-100L2-4；功率：3Kw；极数：4；额定电压:380V; 防护等级：IP55；绝缘等级：F 安装方式：B3；顶出线
286 | 2020-04-WX-25046 | 电机 | 1 | 台 | 皖南电机 |  |  |  | YE3-100L1-4 JRX1；功率：2.2Kw；极数：4； 额定电压:380V; 防护等级：IP55；绝缘等级：F 安装方式：B3；顶出线
287 | 2020-04-WX-25050 | 电机 | 1 | 台 | 皖南电机 |  |  |  | YE3-100L1-4 ；功率：2.2Kw；极数：4； 额定电压:380V； 防护等级：IP55； 绝缘等级：F；安装方式：B3；顶出线
288 | 2020-04-WX-25057 | 皮带 | 10 | 条 | 日本三星 |  |  |  | SPZ 562LW，通用型号，材质：普通橡胶
289 | 2020-02-E-WX-26916 | 过滤器滤材 | 15 | 块 | 美埃 |  |  |  | 板式，尺寸为595*595*46，铝合金边框，滤料加铁丝网加固为非燃或阻燃型，过滤等级G3，可清洗。
290 | 2020-04-WX-25064 | 过滤器滤材 | 20 | 块 | 美埃 |  |  |  | 490（W）*490（H）*300（D）mm，袋式
291 | 2020-04-WX-25072 | 过滤器滤材 | 10 | 块 | 美埃 |  |  |  | 592（W）*490（H）*300（D）mm，袋式
292 | 2020-04-WX-25075 | 过滤器滤材 | 10 | 块 | 美埃 |  |  |  | 592（W）*490（H）*46（D）mm，袋式
293 | 2020-02-E-WX-26942 | 皮带 | 12 | 条 | 日本三星 |  |  |  | SPA 2360LW，通用型号，材质：普通橡胶
294 | 2020-04-WX-25077 | 过滤器滤材 | 10 | 块 | 美埃 |  |  |  | 490（W）*388（H）*46（D）mm，袋式
295 | 2020-04-WX-25078 | 过滤器滤材 | 10 | 块 | 美埃 |  |  |  | 490（W）*490（H）*46（D）mm，袋式
296 | 2020-04-WX-25088 | 过滤器滤材 | 6 | 块 | 美埃 |  |  |  | 490（W）*287（H）*46（D）mm，袋式
297 | 2020-02-E-WX-26959 | 皮带 | 8 | 条 | 日本三星 |  |  |  | SPB 2360LW，通用型号，材质：普通橡胶
298 | 2020-04-WX-25094 | 过滤器滤材 | 6 | 块 | 美埃 |  |  |  | 388（W）*287（H）*46（D）mm，袋式
299 | 2020-04-WX-25097 | 过滤器滤材 | 6 | 块 | 美埃 |  |  |  | 388（W）*388（H）*46（D）mm，袋式
300 | 2020-02-E-WX-26962 | 皮带 | 6 | 条 | 日本三星 |  |  |  | SPB 2280LW，通用型号，材质：普通橡胶
301 | 2020-04-WX-25102 | 过滤器滤材 | 6 | 块 | 美埃 |  |  |  | 380（W）*388（H）*46（D）mm，袋式
302 | 2020-02-E-WX-26967 | 皮带 | 6 | 条 | 日本三星 |  |  |  | SPA 1157LW，通用型号，材质：普通橡胶
303 | 2020-04-WX-25116 | 皮带 | 4 | 条 | 日本三星 |  |  |  | SPA 1180LW，通用型号，材质：普通橡胶
304 | 2020-02-E-WX-26969 | 皮带 | 6 | 条 | 日本三星 |  |  |  | SPZ 875LW，通用型号，材质：普通橡胶
305 | 2020-02-E-WX-26973 | 皮带 | 4 | 条 | 日本三星 |  |  |  | SPA 807LW，通用型号，材质：普通橡胶
306 | 2020-02-E-WX-26975 | 皮带 | 6 | 条 | 日本三星 |  |  |  | SPA 1132LW，通用型号，材质：普通橡胶
307 | 2020-02-E-WX-26978 | 皮带 | 6 | 条 | 日本三星 |  |  |  | SPA 882LW，通用型号，材质：普通橡胶
308 | 2020-02-E-WX-26980 | 皮带 | 12 | 条 | 日本三星 |  |  |  | SPZ 670LW，通用型号，材质：普通橡胶
309 | 2020-02-E-WX-26981 | 皮带 | 12 | 条 | 日本三星 |  |  |  | SPA 900LW，通用型号，材质：普通橡胶
310 | 2020-02-E-WX-26982 | 皮带 | 6 | 条 | 日本三星 |  |  |  | SPA 782LW，通用型号，材质：普通橡胶
311 | 2020-02-E-WX-26983 | 皮带 | 6 | 条 | 日本三星 |  |  |  | SPZ 512LW，通用型号，材质：普通橡胶
312 | 2020-04-WX-25134 | 皮带 | 8 | 条 | 日本三星 |  |  |  | SPC 2240LW，通用型号，材质：普通橡胶
313 | 2020-02-E-WX-26984 2020-04-WX-25148 | 皮带 | 12 | 条 | 日本三星 |  |  |  | SPZ 722LW，通用型号，材质：普通橡胶
314 | 2020-04-WX-25136 | 皮带 | 8 | 条 | 日本三星 |  |  |  | SPC 2120LW，通用型号，材质：普通橡胶
315 | 2020-04-WX-25161 | 中间继电器 | 3 | 个 | 欧姆龙 |  |  |  | MY2N-GS DC24 BY OMZ/C 带底座,代号：1903003902Y1；适用机型：全部
316 | 2020-04-WX-25162 | 中间继电器 | 3 | 个 | 欧姆龙 |  |  |  | MY2N-GS AC110/120 BY OMZ/C 带底座,代号：4006101009；适用机型：全部
317 | 2020-02-WX-24026 | 智能照明调光模块 | 4 | 个 | 爱瑟菲 |  |  |  | ASF.DM.ZT6
318 | 2020-02-WX-24046 | 整流/充电模块 | 2 | 套 | 江苏银佳 |  |  |  | YJE-5A/D-T3
319 | 2020-02-WX-23954 | 智能就地控制箱 | 10 | 只 | 广州西控 |  |  |  | 8GB4542 2档（环控/就地） 工作电源9V-36V,额定功率1.5W，外壳防护等级IP65,工作温度-10℃-+60℃，工作湿度5%-95%RH
320 | 2020-02-WX-23955 | 智能就地控制箱 | 2 | 只 | 广州西控 |  |  |  | 8GB4543 3档（高速/低速/就地） 工作电源9V-36V,额定功率1.5W，外壳防护等级IP65,工作温度-10℃-+60℃，工作湿度5%-95%RH
321 | 2020-02-WX-24066 | 液位感应合金棒(污水灌用高低合金棒） | 5 | 组 | 上海聚安 |  |  |  | 上海聚安半真空污水处理系统污水罐配套，高：100cm 低：24cm 1套为2根
322 | 2020-02-WX-24143 | 组合风阀执行器 | 6 | 台 | 重庆广达 |  |  |  | DKJ-310XG，配金盾风阀使用
323 | 2020-02-WX-24150 | 轴承 | 4 | 套 | SKF |  |  |  | YET 206
324 | 2020-02-WX-24152 | 轴承 | 6 | 套 | SKF |  |  |  | 6208-2Z/C3
325 | 2020-02-WX-24264 | 涡轮对夹式蝶阀 | 2 | 个 | 上海标一 |  |  |  | DN200,PN16,对夹高度60mm
326 | 2020-02-WX-24282 | 冷却水调节阀 | 1 | 个 | 顿汉布什 |  |  |  | DN125,代号：A460186
327 | 2020-02-WX-24310 | 中央空调液晶温控器面板 | 5 | 个 | 慈溪市思博特自控设备有限公司 |  |  |  | SBT-301 三速控制，有开关阀控制
328 | 2020-03-CL-24191 | 1位电动新风风阀 | 10 | 件 | 广州鼎汉 |  |  |  | D102.08.00.00.00，自带执行器
329 | 2020-03-CL-24192 | 2位电动新风风阀 | 10 | 件 | 广州鼎汉 |  |  |  | D102.09.00.00.00，自带执行器
330 | 2020-03-CL-24193 | 空气净化器 | 2 | 件 | 广州鼎汉 |  |  |  | BK-G-5003 110V S2
331 | 2020-03-CL-24198 | 视液镜 | 3 | 件 | 广州鼎汉 |  |  |  | SGP16S
合计（项目总价） | [10 empty] | 0 | /
注： | 若报价品牌不唯一，则报价无效。