## 总表 (hidden)
附件
单一品牌物资明细表
表格编号：
序号 | 线路 | 系统 | 物资编码 | 物资名称 | 品牌 | 生产厂家 | 型号 | 技术参数 | 单一品牌物资申报理由（可以附件形式说明） | 申报部门（中心）
1 | 2、4、5号线 | 联锁(CBI)系统备件 | 0210401004 | 电液转辙机（含锁闭器） | 太原京丰 | 太原市京丰铁路电务器材制造有限公司 | ZYJ7+SH6-J | 电液转辙机：配主机动程220mm/开程160mm，配副机动程140mm/开程69mm。 | 该备件仅与现场使用设备适配，现场使用的是由太原市京丰铁路电务器材制造有限公司生产的ZYJ7转辙机，国内只有该公司生产ZYJ7转辙机。 | 通号中心
2 | 1、3号线 | 联锁(CBI)系统备件 | 0210401004 | 电液转辙机（含锁闭器） | 太原京丰 | 太原市京丰铁路电务器材制造有限公司 | ZYJ7+SH6-E | 电液转辙机：配主机动程220mm/开程160mm，配副机动程150mm,尖轨动程84mm。 | 该备件仅与现场使用设备适配，现场使用的是由太原市京丰铁路电务器材制造有限公司生产的ZYJ7转辙机，国内只有该公司生产ZYJ7转辙机。 | 通号中心
3 | 2号线 | 联锁(CBI)系统备件 | 2210501043 | 第一牵引点外锁闭装置 | 太原京丰 | 太原市京丰铁路电务器材制造有限公司 |  | 道岔图号:专线9768-Ⅰ(60kg/9号外锁闭装置的锁闭杆动程220mm,尖轨动程160mm。 | 该备件仅与现场使用设备适配，现场使用的是由太原市京丰铁路电务器材制造有限公司生产的ZYJ7转辙机，国内只有该公司生产ZYJ7转辙机。 | 通号中心
4 | 2号线 | 联锁(CBI)系统备件 | 2210501043 | 第二牵引点外锁闭装置 | 太原京丰 | 太原市京丰铁路电务器材制造有限公司 |  | 道岔图号:专线9768-Ⅰ(60kg/9号外锁闭装置的锁闭杆动程140mm,尖轨动程70mm。 | 该备件仅与现场使用设备适配，现场使用的是由太原市京丰铁路电务器材制造有限公司生产的ZYJ7转辙机，国内只有该公司生产ZYJ7转辙机。 | 通号中心
5 | 1、3号线 | 联锁(CBI)系统备件 | 01210401 | 第一牵引点外锁闭装置 | 太原京丰 | 太原市京丰铁路电务器材制造有限公司 |  | 道岔图号:城轨255（60kg/9号）外锁闭装置的锁闭杆动程220mm,尖轨动程160mm。 | 该备件仅与现场使用设备适配，现场使用的是由太原市京丰铁路电务器材制造有限公司生产的ZYJ7转辙机，国内只有该公司生产ZYJ7转辙机。 | 通号中心
6 | 1、3号线 | 联锁(CBI)系统备件 | 01210401 | 第二牵引点外锁闭装置 | 太原京丰 | 太原市京丰铁路电务器材制造有限公司 |  | 道岔图号:城轨255（60kg/9号）外锁闭装置的锁闭杆动程150mm,尖轨动程84mm。 | 该备件仅与现场使用设备适配，现场使用的是由太原市京丰铁路电务器材制造有限公司生产的ZYJ7转辙机，国内只有该公司生产ZYJ7转辙机。 | 通号中心
7 | 4号线 | 联锁(CBI)系统备件 | 01210401 | 第一牵引点外锁闭装置 | 太原京丰 | 太原市京丰铁路电务器材制造有限公司 |  | 道岔图号:专线9775 (60kg/9号)外锁闭装置的锁闭杆动程220mm,尖轨动程160mm。 | 该备件仅与现场使用设备适配，现场使用的是由太原市京丰铁路电务器材制造有限公司生产的ZYJ7转辙机，国内只有该公司生产ZYJ7转辙机。 | 通号中心
8 | 4号线 | 联锁(CBI)系统备件 | 01210401 | 第二牵引点外锁闭装置 | 太原京丰 | 太原市京丰铁路电务器材制造有限公司 |  | 道岔图号: 专线9775 (60kg/9号)外锁闭装置的锁闭杆动程140mm,尖轨动程70mm。 | 该备件仅与现场使用设备适配，现场使用的是由太原市京丰铁路电务器材制造有限公司生产的ZYJ7转辙机，国内只有该公司生产ZYJ7转辙机。 | 通号中心
9 | 5号线 | 联锁(CBI)系统备件 | 01210401 | 第一牵引点外锁闭装置 | 太原京丰 | 太原市京丰铁路电务器材制造有限公司 |  | 道岔图号: 专线9775-VI(60kg/9号)外锁闭装置的锁闭杆动程220mm,尖轨动程160mm。 | 该备件仅与现场使用设备适配，现场使用的是由太原市京丰铁路电务器材制造有限公司生产的ZYJ7转辙机，国内只有该公司生产ZYJ7转辙机。 | 通号中心
10 | 5号线 | 联锁(CBI)系统备件 | 01210401 | 第二牵引点外锁闭装置 | 太原京丰 | 太原市京丰铁路电务器材制造有限公司 |  | 道岔图号: 专线9775 (60kg/9号)外锁闭装置的锁闭杆动程140mm,尖轨动程70mm。 | 该备件仅与现场使用设备适配，现场使用的是由太原市京丰铁路电务器材制造有限公司生产的ZYJ7转辙机，国内只有该公司生产ZYJ7转辙机。 | 通号中心
11 | 1、2、3、4、5号线 | 联锁(CBI)系统备件 | 2210501234 | 转辙机自动开闭器 | 太原京丰 | 太原市京丰铁路电务器材制造有限公司 |  | 9号SH6（带配线），整套含动静接点组和底座，配套ZYJ7+SH6（J、E）转辙机 | 该备件为定制产品，需与既有设备兼容配套使用。该产品的安装槽位、配件尺寸、设备接口型式及外部接线布置均与现场预留位置相匹配，如购买其他品牌、型号不具备安装条件。如果与不同品牌的扇热风扇混合运行，需投入人力进行研发改造及上线测试，反而会导致运营成本增加。 | 通号中心
12 | 1、2、3、4、5号线 | 联锁(CBI)系统备件 | 2210501235 | 转辙机自动开闭器 | 太原京丰 | 太原市京丰铁路电务器材制造有限公司 |  | 9号ZYJ7（带配线），整套含动静接点组和底座，配套ZYJ7+SH6转辙机 | 该备件为定制产品，需与既有设备兼容配套使用。该产品的安装槽位、配件尺寸、设备接口型式及外部接线布置均与现场预留位置相匹配，如购买其他品牌、型号不具备安装条件。如果与不同品牌的扇热风扇混合运行，需投入人力进行研发改造及上线测试，反而会导致运营成本增加。 | 通号中心
13 | 1、2、3、4、5号线 | 联锁(CBI)系统备件 | 2210501253 | 矮型LED组合式信号机 | 通号万全 | 通号万全信号设备有限公司 |  | LED，一显H，含点灯变压器 | 该备件为定制产品，需与既有设备兼容配套使用。该产品的安装槽位、配件尺寸、设备接口型式及外部接线布置均与现场预留位置相匹配，如购买其他品牌、型号不具备安装条件。如果与不同品牌的扇热风扇混合运行，需投入人力进行研发改造及上线测试，反而会导致运营成本增加。 | 通号中心
14 | 1、2、3、4、5号线 | 联锁(CBI)系统备件 | 2210301003 | LED信号机故障报警仪电源板 | 通号万全 | 通号万全信号设备有限公司 | XH-BJDW-72（GY.24）型 | 1.输入电源:AC110v∽220V,输入电流<=1.5A。输出直流电压为:12V,输出额定电流3A. | 信号机装置的安装孔位、配件尺寸、设备接口型式及外部接线布置均为通号万全尺寸，如果使用不同品牌的信号机，需投入大量的人力进行研发改造及上线测试，反而会导致运营成本增加。 | 通号中心
15 | 1、2、3、4、5号线 | 联锁(CBI)系统备件 | 2210301001 | LED信号机故障报警仪采集板 | 通号万全 | 通号万全信号设备有限公司 | XH-BJDW-72（GY.24）型 | 1.额定工作电压为DC12V，额定工作电流为200mA. 2.采集板上有八个通道,每个通道有三个LED报警指示灯输出,具有报警锁存到灯位的功能。3.分灯位点灯电流监测,0-200ma,每一通道可以检测同一点灯回路的三个灯位 | 该备件仅与现场使用设备适配，如采用其他品牌备品备件，会导致安装尺寸、孔位不符合，无法安装使用。 | 通号中心
16 | 1、2、3、4、5号线 | 联锁(CBI)系统备件 | 2210301002 | LED信号机故障报警仪单元控制器 | 通号万全 | 通号万全信号设备有限公司 | XH-BJDW-72（GY.24）型 | 适用于XH-BJDW-72（GY.24）型LED信号机故障报警仪 | 该备件仅与现场使用设备适配，如采用其他品牌备品备件，会导致安装尺寸、孔位不符合，无法安装使用。 | 通号中心
17 | 1、2、3、4、5号线 | 联锁(CBI)系统备件 | 2210104040 | 矮型LED组合式信号机 | 通号万全 | 通号万全信号设备有限公司 |  | LED，三显ULH，含点灯变压器 | 该备件仅与现场使用设备适配。如采用其他品牌备品备件，尺寸有差异，无法安装。 | 通号中心
18 | 1、2、3、4、5号线 | 联锁(CBI)系统备件 | 2210104041 | 矮型LED组合式信号机 | 通号万全 | 通号万全信号设备有限公司 |  | LED，二显BA，含点灯变压器 | 该备件仅与现场使用设备适配。如采用其他品牌备品备件，尺寸有差异，无法安装。 | 通号中心
19 | 1、2、3、4、5号线 | 联锁(CBI)系统备件 | 2210501046 | 信号机光源红灯 | 通号万全 | 通号万全信号设备有限公司 | SLE-A-H-12B | 适用于SLE型信号机，LED（红灯），光源组件包含光源板、点灯模板及塑料外壳 | 该备件仅与现场使用信号机适配，经过与其他品牌备品备件对比尺寸，两者尺寸有差异，无法安装。 | 通号中心
20 | 1、2、3、4、5号线 | 联锁(CBI)系统备件 | 2210501047 | 信号机光源黄灯 | 通号万全 | 通号万全信号设备有限公司 | SLE-A-U-12B | 适用于SLE型信号机，LED（黄灯），光源组件包含光源板、点灯模板及塑料外壳 | 该备件仅与现场使用信号机适配，经过与其他品牌备品备件对比尺寸，两者尺寸有差异，无法安装。 | 通号中心
21 | 1、2、3、4、5号线 | 联锁(CBI)系统备件 | 2210501048 | 信号机光源绿灯 | 通号万全 | 通号万全信号设备有限公司 | SLE-A-L-12B | 适用于SLE型信号机，LED（绿灯），光源组件包含光源板、点灯模板及塑料外壳 | 该备件仅与现场使用信号机适配，经过与其他品牌备品备件对比尺寸，两者尺寸有差异，无法安装。 | 通号中心
22 | 1、2、3、4、5号线 | 联锁(CBI)系统备件 | 2210501175 | 信号机光源蓝灯 | 通号万全 | 通号万全信号设备有限公司 | SLE-A-A-12B | 适用于SLE型信号机，LED（蓝灯），光源组件包含光源板、点灯模板及塑料外壳 | 该点灯变压器的安装孔位、配件尺寸与信号机箱内预留空间相匹配，如采购其他品牌、不具备安装条件。 | 通号中心
23 | 1、2、3、4、5号线 | 联锁(CBI)系统备件 | 2210501174 | 信号机光源白灯 | 通号万全 | 通号万全信号设备有限公司 | SLE-A-B-12B | 适用于SLE型信号机，LED（蓝灯），光源组件包含光源板、点灯模板及塑料外壳 | LED灯头安装在信号机机构箱内部，为信号机给出光源信号。由于不同品牌、型号的LED灯头在结构、尺寸等方面的不一致性，需要指定单一品牌及型号，理由如下： 1.LED灯头由宁波市皓盛铁路电务器材有限公司供应，其设备结构、尺寸参数、工作电压与线上使用信号机相匹配，更换LED灯头品牌、型号，则导致备品备件无法匹配原品牌设备电气结构，无法进行更换安装，也不利于后续维护及问题调查。 2.如果使用不同品牌、型号的LED灯头，需投入大量的人力、物力进行改造及调试，增加运营成本。 3.如果使用不同品牌、型号LED灯头导致信号机出现问题，不利于后续的问题调查。 | 通号中心
24 | 1、2、3、4、5号线 | 联锁(CBI)系统备件 | 2210501247 | 信号机点灯变压器 | 通号万全 | 通号万全信号设备有限公司 | R40-E10082G | R40-105/46V-F | LED灯头安装在信号机机构箱内部，为信号机给出光源信号。由于不同品牌、型号的LED灯头在结构、尺寸等方面的不一致性，需要指定单一品牌及型号，理由如下： 1.LED灯头由宁波市皓盛铁路电务器材有限公司供应，其设备结构、尺寸参数、工作电压与线上使用信号机相匹配，更换LED灯头品牌、型号，则导致备品备件无法匹配原品牌设备电气结构，无法进行更换安装，也不利于后续维护及问题调查。 2.如果使用不同品牌、型号的LED灯头，需投入大量的人力、物力进行改造及调试，增加运营成本。 3.如果使用不同品牌、型号LED灯头导致信号机出现问题，不利于后续的问题调查。 | 通号中心
25 | 3号线 | 联锁(CBI)系统备件 | 2210501089 | LED灯头 | 宁波市皓盛铁路电务器材有限公司 | 宁波市皓盛铁路电务器材有限公司 | FH-LED | 输入电源 AC 110V±10%点灯电压 AC 13-14V门限电压 60V线路电流 ＞100mA LED处于正常工作状态线路电流 ＜30mA LED处灭灯状态白灯 | LED灯头安装在信号机机构箱内部，为信号机给出光源信号。由于不同品牌、型号的LED灯头在结构、尺寸等方面的不一致性，需要指定单一品牌及型号，理由如下： 1.LED灯头由宁波市皓盛铁路电务器材有限公司供应，其设备结构、尺寸参数、工作电压与线上使用信号机相匹配，更换LED灯头品牌、型号，则导致备品备件无法匹配原品牌设备电气结构，无法进行更换安装，也不利于后续维护及问题调查。 2.如果使用不同品牌、型号的LED灯头，需投入大量的人力、物力进行改造及调试，增加运营成本。 3.如果使用不同品牌、型号LED灯头导致信号机出现问题，不利于后续的问题调查。 | 通号中心
26 | 3号线 | 联锁(CBI)系统备件 | 2210501090 | LED灯头 | 宁波市皓盛铁路电务器材有限公司 | 宁波市皓盛铁路电务器材有限公司 | FH-LED | 输入电源 AC 110V±10%点灯电压 AC 13-14V门限电压 60V线路电流 ＞100mA LED处于正常工作状态线路电流 ＜30mA LED处灭灯状态红灯 | LED灯头安装在信号机机构箱内部，为信号机给出光源信号。由于不同品牌、型号的LED灯头在结构、尺寸等方面的不一致性，需要指定单一品牌及型号，理由如下： 1.LED灯头由宁波市皓盛铁路电务器材有限公司供应，其设备结构、尺寸参数、工作电压与线上使用信号机相匹配，更换LED灯头品牌、型号，则导致备品备件无法匹配原品牌设备电气结构，无法进行更换安装，也不利于后续维护及问题调查。 2.如果使用不同品牌、型号的LED灯头，需投入大量的人力、物力进行改造及调试，增加运营成本。 3.如果使用不同品牌、型号LED灯头导致信号机出现问题，不利于后续的问题调查。 | 通号中心
27 | 3号线 | 联锁(CBI)系统备件 | 2210501091 | LED灯头 | 宁波市皓盛铁路电务器材有限公司 | 宁波市皓盛铁路电务器材有限公司 | FH-LED | 输入电源 AC 110V±10%点灯电压 AC 13-14V门限电压 60V线路电流 ＞100mA LED处于正常工作状态线路电流 ＜30mA LED处灭灯状态黄灯 | LED灯头安装在信号机机构箱内部，为信号机给出光源信号。由于不同品牌、型号的LED灯头在结构、尺寸等方面的不一致性，需要指定单一品牌及型号，理由如下： 1.LED灯头由宁波市皓盛铁路电务器材有限公司供应，其设备结构、尺寸参数、工作电压与线上使用信号机相匹配，更换LED灯头品牌、型号，则导致备品备件无法匹配原品牌设备电气结构，无法进行更换安装，也不利于后续维护及问题调查。 2.如果使用不同品牌、型号的LED灯头，需投入大量的人力、物力进行改造及调试，增加运营成本。 3.如果使用不同品牌、型号LED灯头导致信号机出现问题，不利于后续的问题调查。 | 通号中心
28 | 3号线 | 联锁(CBI)系统备件 | 2210501092 | LED灯头 | 宁波市皓盛铁路电务器材有限公司 | 宁波市皓盛铁路电务器材有限公司 | FH-LED | 绿灯（L）输入电源 AC 110V±10%点灯电压 AC 13-14V门限电压 60V线路电流 ＞100mA LED处于正常工作状态线路电流 ＜30mA LED处灭灯状态 | 智能报警总机与报警分机连接的通道，与原报警线路的通道兼容，由于不同品牌、型号的智能报警总机性能方面不一致性，需要指定单一品牌及型号，理由如下： 1.南宁轨道交通3号线使用的智能报警总机厂家为宁波市皓盛铁路电务器材有限公司，与其他品牌混用可能导致更换时无法进行设备房温湿度监测监控，影响监测功能。 2.不同品牌的备品备件混用，会影响该设备的原厂保修服务。 | 通号中心
29 | 3号线 | 联锁(CBI)系统备件 | 2210501093 | LED灯头 | 宁波市皓盛铁路电务器材有限公司 | 宁波市皓盛铁路电务器材有限公司 | FH-LED | 蓝灯（A）输入电源 AC 110V±10%点灯电压 AC 13-14V门限电压 60V线路电流 ＞100mA LED处于正常工作状态线路电流 ＜30mA LED处灭灯状态 | 智能点灯单元具有信号机主灯断丝定位报警的功能，可兼做报警分机使用由于不同品牌、型号的智能点灯单元性能方面不一致性，需要指定单一品牌及型号，理由如下： 1.南宁轨道交通3号线使用的智能点灯单元厂家为宁波市皓盛铁路电务器材有限公司，与其他品牌混用可能导致更换时无法进行设备房温湿度监测监控，影响监测功能。 2.不同品牌的备品备件混用，会影响该设备的原厂保修服务。 | 通号中心
30 | 3号线 | 联锁(CBI)系统备件 | 02210501 | 铁路信号机智能断丝报警主机 | 宁波市皓盛铁路电务器材有限公司 | 宁波市皓盛铁路电务器材有限公司 | XDJZ-1-S | 输入电源 AC 220V通道开路电压 ≥30V 通道短路电流 ＞30mA站内通道传输距离 18km区间通道传输距离 36km绝缘电阻 ≥100MΩ | 由于不同品牌、型号的智能报警总机性能方面不一致性，需要指定单一品牌及型号 | 通号中心
31 | 3号线 | 联锁(CBI)系统备件 | 02210501 | 铁路信号点灯单元 | 宁波市皓盛铁路电务器材有限公司 | 宁波市皓盛铁路电务器材有限公司 | DDXZ-DT | 输入电源 AC 110V 额定电压空载电流 ≤11mA 点灯电路主丝空载电压 选择输出电压档位标称值±0.7V 变压器的二次电压档位副丝空载电压 选择输出电压档位标称值±0.7V 变压器的二次电压档位线路电流 120~150mA 带载（灯端电压13-14V）主副丝电压 13-14V 带载主副灯丝转换时间 ＜0.1S 主灯转副灯时间绝缘电阻 ≥100MΩ 标准大气条件下，端子之间，端子与地的绝缘电阻 | 智能点灯单元具有信号机主灯断丝定位报警的功能，可兼做报警分机使用由于不同品牌、型号的智能点灯单元性能方面不一致性，需要指定单一品牌及型号，理由如下： 1.南宁轨道交通3号线使用的智能点灯单元厂家为宁波市皓盛铁路电务器材有限公司，与其他品牌混用可能导致更换时无法进行设备房温湿度监测监控，影响监测功能。 2.不同品牌的备品备件混用，会影响该设备的原厂保修服务。 | 通号中心
32 | 1、2、4、5号线 | 联锁(CBI)系统备件 | 02210502 | 灯丝报警主机 | 通号万全 | 通号万全信号设备有限公司 | XH-BJER-72(GY.243) | 工作电压:AC100~240V/50Hz工作电流：≤1.5A 最大功率 ≤40w | 220/24V/24V电源，该模与光电转换器配套，用于提供光电转换器电源；由于不同品牌、型号的板件在结构、尺寸等方面的不一致性，需要指定单一品牌及型号. 理由如下： 1、其他企业产品结构等各方面存在差异，若采用其他品牌备品备件，会导致安装尺寸、孔位不符合无法安装使用，且与现场设备的连接方式、连接备件不同，不能满足光电转换器参数要求。 | 通号中心
33 | 1、2、3、4、5号线 | 联锁(CBI)系统备件 | 02210501009 | 电源板 | 科安达 | 深圳科安达电子科技股份有限公司 | SV25/1414 |  | 计轴系统专用定制设备，市面上其他产品，从硬件、软件上都无法替代该系统备件。 | 通号中心
34 | 1、2、3、4、5号线 | 联锁(CBI)系统备件 | 02210501023 | 计轴板 | 科安达 | 深圳科安达电子科技股份有限公司 | ZB8/115/9 |  | 计轴系统专用定制设备，市面上其他产品，从硬件、软件上都无法替代该系统备件。 | 通号中心
35 | 1、2、3、4、5号线 | 联锁(CBI)系统备件 | 02210501013 | 放大板 | 科安达 | 深圳科安达电子科技股份有限公司 | 4AB10/1105/9 |  | 计轴系统专用定制设备，市面上其他产品，从硬件、软件上都无法替代该系统备件。 | 通号中心
36 | 1、2、3、4、5号线 | 联锁(CBI)系统备件 | 02210501027 | 监视板 | 科安达 | 深圳科安达电子科技股份有限公司 | AR32/1612/9 |  | 计轴系统专用定制设备，市面上其他产品，从硬件、软件上都无法替代该系统备件。 | 通号中心
37 | 1、2、3、4、5号线 | 联锁(CBI)系统备件 | 02210501038 | 熔丝板 | 科安达 | 深圳科安达电子科技股份有限公司 | 4SK3/1004/9 |  | 计轴系统专用定制设备，市面上其他产品，从硬件、软件上都无法替代该系统备件。 | 通号中心
38 | 1、2、3、4、5号线 | 联锁(CBI)系统备件 | 02210501039 | 熔丝板 | 科安达 | 深圳科安达电子科技股份有限公司 | 6SK2/1204/9 |  | 计轴系统专用定制设备，市面上其他产品，从硬件、软件上都无法替代该系统备件。 | 通号中心
39 | 1、2、3、4、5号线 | 联锁(CBI)系统备件 | 02210501040 | 输出板 | 科安达 | 深圳科安达电子科技股份有限公司 | WST 8021/9 |  | 计轴系统专用定制设备，市面上其他产品，从硬件、软件上都无法替代该系统备件。 | 通号中心
40 | 1、2、3、4、5号线 | 联锁(CBI)系统备件 | 02210501164 | 通信板 | 科安达 | 深圳科安达电子科技股份有限公司 | ETH |  | 计轴系统专用定制设备，市面上其他产品，从硬件、软件上都无法替代该系统备件。 | 通号中心
41 | 1、2、3、4、5号线 | 联锁(CBI)系统备件 | 02210501177 | 信号输入板 | 科安达 | 深圳科安达电子科技股份有限公司 | EMS 3024 |  | 计轴系统专用定制设备，市面上其他产品，从硬件、软件上都无法替代该系统备件。 | 通号中心
42 | 1、2、3、4、5号线 | 联锁(CBI)系统备件 | 02210501010 | 电源板 | 科安达 | 深圳科安达电子科技股份有限公司 | SV26/1414 |  | 计轴系统专用定制设备，市面上其他产品，从硬件、软件上都无法替代该系统备件。 | 通号中心
43 | 1、2、3、4、5号线 | 联锁(CBI)系统备件 | 02210501 | 防雷单元 | 科安达 | 深圳科安达电子科技股份有限公司 | SFLM-120 |  | 该备件仅与现场使用设备适配，如采用其他品牌备品备件，会导致安装尺寸、孔位不符合，无法安装使用。 | 通号中心
44 | 1、2、3、4、5号线 | 联锁(CBI)系统备件 | 02210501 | 防雷单元 | 科安达 | 深圳科安达电子科技股份有限公司 | SFLM-220 |  | 该备件仅与现场使用设备适配，如采用其他品牌备品备件，会导致安装尺寸、孔位不符合，无法安装使用。 | 通号中心
45 | 1、2、3、4、5号线 | 联锁(CBI)系统备件 | 02210501 | 防雷单元 | 科安达 | 深圳科安达电子科技股份有限公司 | SFLM-60 |  | 该备件仅与现场使用设备适配，如采用其他品牌备品备件，会导致安装尺寸、孔位不符合，无法安装使用。 | 通号中心
46 | 1、2、3、4、5号线 | 联锁(CBI)系统备件 | 02210501014 | 复零板 | 科安达 | 深圳科安达电子科技股份有限公司 | AK 19/115/9 |  | 计轴系统专用定制设备，市面上其他产品，从硬件、软件上都无法替代该系统备件。 | 通号中心
47 | 1、2、3、4、5号线 | 联锁(CBI)系统备件 | 02210501087 | CPU板 | 科安达 | 深圳科安达电子科技股份有限公司 | CPU 711 |  | 计轴系统专用定制设备，市面上其他产品，从硬件、软件上都无法替代该系统备件。 | 通号中心
48 | 1、2、3、4、5号线 | 联锁(CBI)系统备件 | 02210501125 | 电源板 | 科安达 | 深圳科安达电子科技股份有限公司 | NT6 |  | 计轴系统专用定制设备，市面上其他产品，从硬件、软件上都无法替代该系统备件。 | 通号中心
49 | 1、2、3、4、5号线 | 联锁(CBI)系统备件 | 02210501009 | 电源板 | 科安达 | 深圳科安达电子科技股份有限公司 | SV25/1414 |  | 计轴系统专用定制设备，市面上其他产品，从硬件、软件上都无法替代该系统备件。 | 通号中心
50 | 1、2、3、4、5号线 | 联锁(CBI)系统备件 | 02210501023 | 计轴板 | 科安达 | 深圳科安达电子科技股份有限公司 | ZB8/115/9 |  | 计轴系统专用定制设备，市面上其他产品，从硬件、软件上都无法替代该系统备件。 | 通号中心
51 | 1、2、3、4、5号线 | 联锁(CBI)系统备件 | 02210501013 | 放大板 | 科安达 | 深圳科安达电子科技股份有限公司 | 4AB10/1105/9 |  | 计轴系统专用定制设备，市面上其他产品，从硬件、软件上都无法替代该系统备件。 | 通号中心
52 | 1、2、3、4、5号线 | 联锁(CBI)系统备件 | 02210501024 | 车轮传感器 | 科安达 | 深圳科安达电子科技股份有限公司 | 2N59-1R-400RE-40 | 尾缆5米或10米 | 该备件仅与现场使用设备适配，如采用其他品牌备品备件，会导致安装尺寸、孔位不符合，无法安装使用。 | 通号中心
53 | 1、2、3、4、5号线 | 联锁(CBI)系统备件 | 02210501218 | 计轴终端盒 | 科安达 | 深圳科安达电子科技股份有限公司 | KAD-6 | 计轴设备专用计轴盒子（包含防护管，胶杯） | 该备件仅与现场使用设备适配，如采用其他品牌备品备件，会导致安装尺寸、孔位不符合，无法安装使用。 | 通号中心
54 | 1、2、3、4、5号线 | 电源系统备件 | 2210402026 | 电源屏防雷器 | TEKARMS | TEKARMS | TC110-20K/MS | 1.白色（White)：正常(OK)2.红色（Red)：失效（Defect)3.UN:110V3.UC:150VIn:10KAImax:20KA交货时需提供有效的CRCC铁路认证。 | 现场电源屏品牌为鼎汉，线上使用电源屏防雷均为该品牌，如使用其他品牌备品备件，会导致安装尺寸、孔位不符合，无法安装使用。 | 通号中心
55 | 1、2、3、4、5号线 | 电源系统备件 | 2210402025 | 电源屏防雷器 | TEKARMS | TEKARMS | TC220-40K/MS | 白色（White)：正常(OK)红色（Red)：失效（Defect)UN:220VUC:275VIn:20KAImax:40KA交货时需提供有效的CRCC铁路认证。 | 现场电源屏品牌为鼎汉，线上使用电源屏防雷均为该品牌，如使用其他品牌备品备件，会导致安装尺寸、孔位不符合，无法安装使用。 | 通号中心
56 | 1、2、3、4、5号线 | 电源系统备件 | 2210402005 | 防雷器 | TEKARMS | TEKARMS | TC380-40K/MS | 白色（White)：正常(OK)红色（Red)：失效（Defect)UN:380VUC:420VIn:20KAImax:40KA交货时需提供有效的CRCC铁路认证。 | 现场电源屏品牌为鼎汉，线上使用电源屏防雷均为该品牌，如使用其他品牌备品备件，会导致安装尺寸、孔位不符合，无法安装使用。 | 通号中心
57 | 1、2、3号线 | 电源系统备件 | 02210402 | 空气断路器 | 西门子 | 西门子(中国)有限公司 | 3VT160N | 400V 160A 4P | 该备件仅与现场使用设备适配，如果使用不同品牌的空气断路器混合运行，需投入大里的人力进行研发改造及上线测试，反而会导致运营成本增加。 | 通号中心
58 | 1、2、3号线 | 电源系统备件 | 02210402 | 塑壳断路器 | 西门子 | 西门子(中国)有限公司 | 3VT8110-1AA03-0AA0 | 100A Ui：500VAC 50HZ Uimp：6KV Ue：400V Icu：25KA | 该备件仅与现场使用设备适配，如果使用不同品牌的塑壳断路器混合运行，需投入大里的人力进行研发改造及上线测试，反而会导致运营成本增加。 | 通号中心
59 | 1、2、3号线 | 电源系统备件 | 02210402 | 塑壳断路器 | 西门子 | 西门子(中国)有限公司 | 3VT8063-1AA03-0AA0 | 3VT63N 400V 63A 3P | 该备件仅与现场使用设备适配，如果使用不同品牌的塑壳断路器混合运行，需投入大里的人力进行研发改造及上线测试，反而会导致运营成本增加。 | 通号中心
60 | 1、2、3号线 | 电源系统备件 | 02210402 | 空气开关 | 上海良信 | 上海良信电器股份有限公司 | NDB1T-63C25/2P | AC400/415V，Icu=6KA | 该备件仅与现场使用设备适配，如果使用不同品牌的空气开关混合运行，需投入大里的人力进行研发改造及上线测试，反而会导致运营成本增加。 | 通号中心
61 | 1、2、3号线 | 电源系统备件 | 02210402 | 空气开关 | 上海良信 | 上海良信电器股份有限公司 | NDB1T-63C20/4P | AC400/415V，Icu=6KA | 该备件仅与现场使用设备适配，如果使用不同品牌的空气开关混合运行，需投入大里的人力进行研发改造及上线测试，反而会导致运营成本增加。 | 通号中心
62 | 1、2、3号线 | 电源系统备件 | 02210402 | 空气开关 | 上海良信 | 上海良信电器股份有限公司 | NDB1T-63C16/1P | AC230/240V，Icu=6KA | 该备件仅与现场使用设备适配，如果使用不同品牌的空气开关混合运行，需投入大里的人力进行研发改造及上线测试，反而会导致运营成本增加。 | 通号中心
63 | 1、2、3号线 | 电源系统备件 | 02210402 | 空气开关 | 上海良信 | 上海良信电器股份有限公司 | NDB1T-63C10/2P | AC400/415V Icu=6KA | 该备件仅与现场使用设备适配，如果使用不同品牌的空气开关混合运行，需投入大里的人力进行研发改造及上线测试，反而会导致运营成本增加。 | 通号中心
64 | 1、2、3号线 | 电源系统备件 | 02210402 | 空气开关 | 上海良信 | 上海良信电器股份有限公司 | NDB1T-63C6/2P | AC400/415V Icu=6KA | 该备件仅与现场使用设备适配，如果使用不同品牌的空气开关混合运行，需投入大里的人力进行研发改造及上线测试，反而会导致运营成本增加。 | 通号中心
65 | 1、2、3号线 | 电源系统备件 | 02210402 | 空气开关 | 上海良信 | 上海良信电器股份有限公司 | NDB1T-63C3/2P | AC400/415V Icu=6KA | 该备件仅与现场使用设备适配，如果使用不同品牌的空气开关混合运行，需投入大里的人力进行研发改造及上线测试，反而会导致运营成本增加。 | 通号中心
66 | 1、2、3号线 | 电源系统备件 | 02210402 | 空气开关 | 上海良信 | 上海良信电器股份有限公司 | NDB1T-63 IN：32A | DC230V Icu=10KA （上端左正右负），1P | 该备件仅与现场使用设备适配，如果使用不同品牌的空气开关混合运行，需投入大里的人力进行研发改造及上线测试，反而会导致运营成本增加。 | 通号中心
67 | 1、2、3号线 | 电源系统备件 | 02210402 | 空气开关 | 上海良信 | 上海良信电器股份有限公司 | NDB2Z-63 IN:16A | 2P，AC500V Icu=10KA,Ii=12In(c) | 该备件仅与现场使用设备适配，如果使用不同品牌的空气开关混合运行，需投入大里的人力进行研发改造及上线测试，反而会导致运营成本增加。 | 通号中心
68 | 1、2、3号线 | 电源系统备件 | 02210402 | 空气开关 | 上海良信 | 上海良信电器股份有限公司 | NDB2Z-63 IN:3A | 2P，AC500V Icu=10KA,Ii=12In(c) | 该备件仅与现场使用设备适配，如果使用不同品牌的空气开关混合运行，需投入大里的人力进行研发改造及上线测试，反而会导致运营成本增加。 | 通号中心
69 | 1、2、3号线 | 电源系统备件 | 2210402042 | 液压断路器 | 西门子 | 西门子(中国)有限公司 | 3VT8110-1AA03-0CA0 | 100AIR:1.0*In(+40℃），Ui:500VAC 50HzUimp:6kvUe:400VIcu：25KAIcs:50%Icu | 该备件仅与现场使用设备适配，如果使用不同品牌的断路器混合运行，需投入人力进行研发改造及上线测试，反而会导致运营成本增加。 | 通号中心
70 | 1、2、3号线 | 电源系统备件 | 2210402014 | 变压器 | 北京鼎汉 | 北京鼎汉技术集团股份有限公司 | B09020120 | 220VAC | 该备件为电源系统定制产品，市面上其他产品的硬件参数，无法与既有设备配套使用。 | 通号中心
71 | 1、2、3号线 | 电源系统备件 | 2210402015 | 变压器 | 北京鼎汉 | 北京鼎汉技术集团股份有限公司 | B09020071 | 220VAC | 该备件为电源系统定制产品，市面上其他产品的硬件参数，无法与既有设备配套使用。 | 通号中心
72 | 1、2、3号线 | 电源系统备件 | 2210402017 | 变压器 | 北京鼎汉 | 北京鼎汉技术集团股份有限公司 | B09020122 | 220VAC | 该备件为电源系统定制产品，市面上其他产品的硬件参数，无法与既有设备配套使用。 | 通号中心
73 | 1、2、3号线 | 电源系统备件 | 2210402013 | 变压器 | 北京鼎汉 | 北京鼎汉技术集团股份有限公司 | B09020119 | 110VAC | 该备件为电源系统定制产品，市面上其他产品的硬件参数，无法与既有设备配套使用。 | 通号中心
74 | 1、2、3号线 | 电源系统备件 | 2210402016 | 变压器 | 北京鼎汉 | 北京鼎汉技术集团股份有限公司 | B09020158 | 220VAC | 该备件为电源系统定制产品，市面上其他产品的硬件参数，无法与既有设备配套使用。 | 通号中心
75 | 5号线 | 电源系统备件 | 2210402014 | 变压器 | 北京鼎汉 | 北京鼎汉技术集团股份有限公司 | B09020197 | 工频变压器-UI-5.5KVA-立式-输入220V±10%/50HZ-输出220V/25A | 该备件为电源系统定制产品，市面上其他产品的硬件参数，无法与既有设备配套使用。 | 通号中心
76 | 4、5号线 | 电源系统备件 | 2210402015 | 变压器 | 北京鼎汉 | 北京鼎汉技术集团股份有限公司 | B09020361 | 工频变压器-UI-2.2KVA-立式-输入220VAC±10％-输出220VAC/10A | 该备件为电源系统定制产品，市面上其他产品的硬件参数，无法与既有设备配套使用。 | 通号中心
77 | 4、5号线 | 电源系统备件 | 2210402017 | 变压器 | 北京鼎汉 | 北京鼎汉技术集团股份有限公司 | B09020365 | 工频变压器-UI-4.4KVA-立式-输入220VAC±10%-输出220VAC/15A（连续）/20A(短时) | 该备件为电源系统定制产品，市面上其他产品的硬件参数，无法与既有设备配套使用。 | 通号中心
78 | 4、5号线 | 电源系统备件 | 2210402013 | 变压器 | 北京鼎汉 | 北京鼎汉技术集团股份有限公司 | B09020366 | 工频变压器-UI-1.5KVA-立式-输入220VAC±10%-输出110VAC/13.5A | 该备件为电源系统定制产品，市面上其他产品的硬件参数，无法与既有设备配套使用。 | 通号中心
79 | 4、5号线 | 电源系统备件 | 2210402016 | 变压器 | 北京鼎汉 | 北京鼎汉技术集团股份有限公司 | B09020368 | 工频变压器-UI-1.5KVA-立式-输入220VAC±10％-两路隔离输出220VAC/6.75A-24VAC/7.5A | 该备件为电源系统定制产品，市面上其他产品的硬件参数，无法与既有设备配套使用。 | 通号中心
80 | 4、5号线 | 电源系统备件 | 02210404 | 变压器 | 北京鼎汉 | 北京鼎汉技术集团股份有限公司 | B09020370 | 工频变压器-UI-1.5KVA-立式-输入220VAC±10％-输出220VAC/7.5A | 该备件为电源系统定制产品，市面上其他产品的硬件参数，无法与既有设备配套使用。 | 通号中心
81 | 5号线 | 电源系统备件 | 02210404 | 变压器 | 北京鼎汉 | 北京鼎汉技术集团股份有限公司 | B09020394 | 工频变压器-UI-6.6K-立式-220V±10%-220V/30A | 该备件为电源系统定制产品，市面上其他产品的硬件参数，无法与既有设备配套使用。 | 通号中心
82 | 1、2、3、4、5号线 | 电源系统备件 | 2210402002 | 电源模块 | 北京鼎汉 | 北京鼎汉技术集团股份有限公司 | DHXD-TE1 | 1.尺寸：310mm×85mm×445mm2.重量：8 kg3.交流输入/ACINPUT:120-286V（单相）45HZ-55HZ4.直流输出/DC OUTPUT:24V 75A | EMCT的电源模块，该模块安装机柜的卡条槽上，用于提供24DVC-1.5A电给EMCT使用；EMCT的电源模块的安装槽位、配件尺寸、设备接口型式均与预留位置相匹配，如购买其他品牌、型号的EMCT的电源模块，提供的电压\电流与CMCT所需不一致，会影响EMCT的正常运行 | 通号中心
83 | 1、3号线 | 电源系统备件 | 2210402003 | 电源模块 | 北京鼎汉 | 北京鼎汉技术集团股份有限公司 | DHXD-TE2 | 1.尺寸：310mm×85mm×445mm2.重量：8 kg3.交流输入/ACINPUT:120-286V（单相）45HZ-55HZ4.直流输出/DC OUTPUT:24~61VDC 30A | EMCT的电源模块，该模块安装机柜的卡条槽上，用于提供24DVC-1.5A电给EMCT使用；EMCT的电源模块的安装槽位、配件尺寸、设备接口型式均与预留位置相匹配，如购买其他品牌、型号的EMCT的电源模块，提供的电压\电流与CMCT所需不一致，会影响EMCT的正常运行 | 通号中心
84 | 3、4、5号线 | 电源系统备件 | 2210402004 | 电源模块 | 北京鼎汉 | 北京鼎汉技术集团股份有限公司 | DHXD-TE3 | 1.尺寸：310mm×85mm×445mm2.重量：8 kg3.交流输入/ACINPUT:120-286V（单相）45HZ-55HZ4.直流输出/DC OUTPUT:24~61VDC 30A | EMCT的电源模块，该模块安装机柜的卡条槽上，用于提供24DVC-1.5A电给EMCT使用；EMCT的电源模块的安装槽位、配件尺寸、设备接口型式均与预留位置相匹配，如购买其他品牌、型号的EMCT的电源模块，提供的电压\电流与CMCT所需不一致，会影响EMCT的正常运行 | 通号中心
85 | 1、2、3、4、5号线 | 电源系统备件 | 2210402001 | 电源模块 | 北京鼎汉 | 北京鼎汉技术集团股份有限公司 | DHXD-SD5 | 1.尺寸：310mm×171mm×445mm2.重量：15kg3.交流输入/AC INPUT:220VAC4.交流输出/AC OUTPUT:380VAC60A | EMCT的电源模块，该模块安装机柜的卡条槽上，用于提供24DVC-1.5A电给EMCT使用；EMCT的电源模块的安装槽位、配件尺寸、设备接口型式均与预留位置相匹配，如购买其他品牌、型号的EMCT的电源模块，提供的电压\电流与CMCT所需不一致，会影响EMCT的正常运行 | 通号中心
86 | 1、2、3、4号线 | 电源系统备件 | 2210402023 | 电源模块 | 北京鼎汉 | 北京鼎汉技术集团股份有限公司 | DHXD-SD1 | 1.尺寸：310mm×171mm×445mm2.重量：15 kg 3.交流输入/AC INPUT:220VAC4.直流输出/DC OUTPUT:220VDC/16A | EMCT的电源模块，该模块安装机柜的卡条槽上，用于提供24DVC-1.5A电给EMCT使用；EMCT的电源模块的安装槽位、配件尺寸、设备接口型式均与预留位置相匹配，如购买其他品牌、型号的EMCT的电源模块，提供的电压\电流与CMCT所需不一致，会影响EMCT的正常运行 | 通号中心
87 | 1、2、3号线 | 电源系统备件 | 2210402024 | 电源模块 | 北京鼎汉 | 北京鼎汉技术集团股份有限公司 | DHXD-SE5 | 1.尺寸：310mm×171mm×445mm 2.重量：15 kg3.交流输入/AC INPUT:220VAC4.直流输出/DC OUTPUT:1）24-60VDC/2AⅠ路2）24-60VDC/2AⅡ路3）24-60VDC/2AⅢ路4）24-60VDC/2AⅣ路 | EMCT的电源模块，该模块安装机柜的卡条槽上，用于提供24DVC-1.5A电给EMCT使用；EMCT的电源模块的安装槽位、配件尺寸、设备接口型式均与预留位置相匹配，如购买其他品牌、型号的EMCT的电源模块，提供的电压\电流与CMCT所需不一致，会影响EMCT的正常运行 | 通号中心
88 | 1、2、3、4、5号线 | 电源系统备件 | 2210402037 | 电源模块 | 北京鼎汉 | 北京鼎汉技术集团股份有限公司 | DHXD-FM | 1.尺寸：310mm×171mm×445mm 2.重量：15 kg | EMCT的电源模块，该模块安装机柜的卡条槽上，用于提供24DVC-1.5A电给EMCT使用；EMCT的电源模块的安装槽位、配件尺寸、设备接口型式均与预留位置相匹配，如购买其他品牌、型号的EMCT的电源模块，提供的电压\电流与CMCT所需不一致，会影响EMCT的正常运行 | 通号中心
89 | 5号线 | 电源系统备件 | 02210402 | 电源模块 | 北京鼎汉 | 北京鼎汉技术集团股份有限公司 | DHXD-TH1 |  | EMCT的电源模块，该模块安装机柜的卡条槽上，用于提供24DVC-1.5A电给EMCT使用；EMCT的电源模块的安装槽位、配件尺寸、设备接口型式均与预留位置相匹配，如购买其他品牌、型号的EMCT的电源模块，提供的电压\电流与CMCT所需不一致，会影响EMCT的正常运行 | 通号中心
90 | 1、2、3、4、5号线 | 电源系统备件 | 2210402056 | 交流切换电源板 | 北京鼎汉 | 北京鼎汉技术集团股份有限公司 | B2L2T15ZB-B2L2T15R1 |  | 该备件为电源系统定制产品，市面上其他产品的硬件参数，无法与既有设备配套使用。 | 通号中心
91 | 1、2、3、4、5号线 | 电源系统备件 | 2210402057 | 交流切换控制板 | 北京鼎汉 | 北京鼎汉技术集团股份有限公司 | B2L2T15ZB-B2L2T15C2 |  | 该备件为电源系统定制产品，市面上其他产品的硬件参数，无法与既有设备配套使用。 | 通号中心
92 | 1、2、3、4、5号线 | 电源系统备件 | 02210402 | 系统辅助电源板 | 北京鼎汉 | 北京鼎汉技术集团股份有限公司 | BO2230044 | B2L2T15R3 | 该备件为电源系统定制产品，市面上其他产品的硬件参数，无法与既有设备配套使用。 | 通号中心
93 | 1、2、3、4、5号线 | 电源系统备件 | 2210402050 | 直流四路漏电检测板 | 北京鼎汉 | 北京鼎汉技术集团股份有限公司 | B03020399 |  | 该备件为电源系统定制产品，市面上其他产品的硬件参数，无法与既有设备配套使用。 | 通号中心
94 | 1、2、3、4、5号线 | 电源系统备件 | 2210402067 | 直流四路漏电检测板 | 北京鼎汉 | 北京鼎汉技术集团股份有限公司 | B03020400 | 12VDC/110VDC-220VDC | 该备件为电源系统定制产品，市面上其他产品的硬件参数，无法与既有设备配套使用。 | 通号中心
95 | 1、2、3、4、5号线 | 电源系统备件 | 2210402039 | 交流四路漏电检测板 | 北京鼎汉 | 北京鼎汉技术集团股份有限公司 | B03020398 |  | 该备件为电源系统定制产品，市面上其他产品的硬件参数，无法与既有设备配套使用。 | 通号中心
96 | 1、2、3、4、5号线 | 电源系统备件 | 02210402 | 监控单元 | 北京鼎汉 | 北京鼎汉技术集团股份有限公司 | DPSM-D2 | 监控模块-JK1D2Z-DPSM-D2信号电源监控模块 | 该备件为电源系统定制产品，市面上其他产品的硬件参数，无法与既有设备配套使用。 | 通号中心
97 | 5号线 | 电源系统备件 | 02210402 | 交直流配电监控CPU板 | 北京鼎汉 | 北京鼎汉技术集团股份有限公司 | B1J2T05U11 | B03031878 | 交直流配电监控CPU板主要用于电源系统运行状态监测，达到快速发现故障解决故障的目的。由于不同品牌、型号的该类设备在结构、尺寸、功能、程序兼容性等方面的不一致性，需要指定单一品牌及型号。理由如下： 各企业的产品结构等方面存在差别，其预留安装孔位、元件尺寸、接口、程序等均为原厂家专门设计，是紧密连接的成套设备。若采用其他厂家设备，需投入大量的人力进行研发改造及上线测试，导致运营成本增加，还会出现型号、接口不匹配，导致设备无法正常安装、使用的问题。 | 通号中心
98 | 5号线 | 电源系统备件 | 02210402 | 电池巡检仪 | 北京鼎汉 | 北京鼎汉技术集团股份有限公司 | H3G-TA12V30S2CTN |  | 电池巡检仪主要用于电池运行状态监测，达到快速发现故障解决故障的目的。由于不同品牌、型号的该类设备在结构、尺寸、功能、程序兼容性等方面的不一致性，需要指定单一品牌及型号。理由如下： 各企业的产品结构等方面存在差别，其预留安装孔位、元件尺寸、接口、程序等均为原厂家专门设计，是紧密连接的成套设备。若采用其他厂家设备，需投入大量的人力进行研发改造及上线测试，导致运营成本增加，还会出现型号、接口不匹配，导致设备无法正常安装、使用的问题。 | 通号中心
99 | 1、2、3、4、5号线 | 电源系统备件 | 02210402 | 输入接触器 | 北京鼎汉 | 维谛技术有限公司 |  | 24VDC-380VAC/30A，配套UL33-0400L型UPS。 | 该输入接触器的安装孔位、配件尺寸与UPS内预留空间相匹配，如使用其他品牌接触器，需进行安装测试及底座硬件改造，增加人力、财力成本，增加故障处理用时，不利于故障应急修复。 | 通号中心
100 | 1、2、3、4、5号线 | 电源系统备件 | 02210402 | 输入接触器 | 北京鼎汉 | 维谛技术有限公司 |  | 24VDC-380VAC/0.78A，配套UL33-0400L型UPS。 | 该输入接触器的安装孔位、配件尺寸与UPS内预留空间相匹配，如使用其他品牌接触器，需进行安装测试及底座硬件改造，增加人力、财力成本，增加故障处理用时，不利于故障应急修复。 | 通号中心
101 | 1、2、3、4、5号线 | 电源系统备件 | 02210402 | 金膜电容器 | 北京鼎汉 | 维谛技术有限公司 |  | 金膜电容器-400VAC-20uF±10%-聚丙烯-80*50-铝壳带螺栓M8*17，配套UL33-0400L/UL33-0200L型UPS。 | 该备件为电源系统定制产品，市面上其他产品的硬件参数，无法与既有设备配套使用。 | 通号中心
102 | 1、2、3、4、5号线 | 电源系统备件 | 02210402 | 金膜电容器 | 北京鼎汉 | 维谛技术有限公司 |  | 金膜电容器(电力)-450VAC-75uF*3±5%-三相接线柱-三角形接法(18A)-75*230*215mm，配套UL33-0400L型UPS | 该备件为电源系统定制产品，市面上其他产品的硬件参数，无法与既有设备配套使用。 | 通号中心
103 | 1、2、3、4、5号线 | 电源系统备件 | 2210404001 | 逆变模块 | 北京鼎汉 | 维谛技术有限公司 |  | 适用机型40K， UL33-0400L型艾默生（维谛技术）UPS设备使用 | 该备件为电源系统定制产品，市面上其他产品的硬件参数，无法与既有设备配套使用。 | 通号中心
104 | 1、2、3、4、5号线 | 电源系统备件 | 2210404003 | 整流模块 | 北京鼎汉 | 维谛技术有限公司 |  | 组件-ULW2L61Z-ULW2L61Z1-整流模块-UL33-0400L | 该备件为电源系统定制产品，市面上其他产品的硬件参数，无法与既有设备配套使用。 | 通号中心
105 | 1、2、3、4、5号线 | 电源系统备件 | 2210404004 | 整流模块 | 北京鼎汉 | 维谛技术有限公司 |  | 组件-ULS2L61Z-ULS2L61Z1-整流模块-UL33-0200L | 该备件为电源系统定制产品，市面上其他产品的硬件参数，无法与既有设备配套使用。 | 通号中心
106 | 1、2、3、4、5号线 | 电源系统备件 | 2210404002 | 逆变模块 | 北京鼎汉 | 维谛技术有限公司 |  | 适用机型20K，配套南宁地铁2号线UL33-0200L型艾默生（维谛技术）UPS设备使用 | 该备件为电源系统定制产品，市面上其他产品的硬件参数，无法与既有设备配套使用。 | 通号中心
107 | 1、2、3、4、5号线 | 电源系统备件 | 2210404006 | 监控板 | 北京鼎汉 | 维谛技术有限公司 |  | 适用机型20/40K，配套UL33-0400L/UL33-0200L | 该备件为电源系统定制产品，市面上其他产品的硬件参数，无法与既有设备配套使用。 | 通号中心
108 | 1、2、3、4、5号线 | 电源系统备件 | 2210404007 | 液晶显示模块 | 北京鼎汉 | 维谛技术有限公司 |  | 320*240点-CCFL背光配套UL33-0400L/UL33-0200L | 该备件为电源系统定制产品，市面上其他产品的硬件参数，无法与既有设备配套使用。 | 通号中心
109 | 1、2、3、4、5号线 | 电源系统备件 | 2210404008 | 辅助电源板 | 北京鼎汉 | 维谛技术有限公司 | ULW2L61M5 | 适用机型20/40K，配套UL33-0400L/UL33-0200L | 该备件为电源系统定制产品，市面上其他产品的硬件参数，无法与既有设备配套使用。 | 通号中心
110 | 1、2、3、4、5号线 | 电源系统备件 | 2210404009 | 键盘LED板 | 北京鼎汉 | 维谛技术有限公司 |  | 配套UL33-0400L/UL33-0200L | 该备件为电源系统定制产品，市面上其他产品的硬件参数，无法与既有设备配套使用。 | 通号中心
111 | 1、2、3、4、5号线 | 电源系统备件 | 2210404010 | 电源D级防雷装置 | 北京鼎汉 | 维谛技术有限公司 | SPD12Z | 适用机型20/40K，配套UL33-0400L/UL33-0200L | 该备件为电源系统定制产品，市面上其他产品的硬件参数，无法与既有设备配套使用。 | 通号中心
112 | 1、2、3、4、5号线 | 电源系统备件 | 2210404014 | 直流母线滤波电容 | 北京鼎汉 | 维谛技术有限公司 |  | 适用机型20/40K，配套南宁地铁2号线UL33-0400L/UL33-0200L型艾默生（维谛技术）UPS设备使用。 | 该备件为电源系统定制产品，市面上其他产品的硬件参数，无法与既有设备配套使用。 | 通号中心
113 | 1、2、3、4、5号线 | 电源系统备件 | 02210402 | 电池接触器 | 北京鼎汉 | 维谛技术有限公司 |  | 24VDC-380VAC/50A，配套UL33-0200L型UPS。 | 该备件为电源系统定制产品，市面上其他产品的硬件参数，无法与既有设备配套使用。 | 通号中心
114 | 1、2、3、4、5号线 | 电源系统备件 | 02210402 | 金膜电容器 | 北京鼎汉 | 维谛技术有限公司 |  | 金膜电容器(电力)-500VAC-66uF+5%-三相接线柱-三角形接法-75*230*210，配套UL33-0200L型UPS。 | 该备件为电源系统定制产品，市面上其他产品的硬件参数，无法与既有设备配套使用。 | 通号中心
115 | 1、2、3、4、5号线 | 电源系统备件 | 2210404005 | 配电板 | 北京鼎汉 | 维谛技术有限公司 |  | 适用机型20K，配套南宁地铁2号线UL33-0200L型艾默生（维谛技术）UPS设备使用 | 该备件为电源系统定制产品，市面上其他产品的硬件参数，无法与既有设备配套使用。 | 通号中心
116 | 1、2、3、4、5号线 | 电源系统备件 | 02210402 | 稳压柜RT系列熔断器座 | 北京鼎汉 | 上海精达电力稳压器制造有限公司 | RT-32X | AC380V,32A | 该熔断底座的安装孔位、配件尺寸与UPS内预留空间相匹配，如使用其他品牌熔断器座，需进行安装测试及安装条件改造改造，增加人力、财力成本，增加故障处理用时，不利于故障应急修复。 | 通号中心
117 | 1、2、3、4、5号线 | 电源系统备件 | 02210402 | 稳压柜电压电流显示模块 | 北京鼎汉 | 上海精达电力稳压器制造有限公司 | 16S2-V/A |  | 1.该显示模块的接口形式与现场使用的接口相匹配，如采用其他品牌、型号的显示模块，无法与相应模块模块进行连接，影响使用公功能。 2.如使用其他品牌显示模块，需进行安装测试、匹配接口测试增加人力、财力成本。 | 通号中心
118 | 1、2、3、4、5号线 | 电源系统备件 | 02210402 | 稳压柜交流接触器 | 北京鼎汉 | 上海精达电力稳压器制造有限公司 | CJX2-1208 | AC220V | 该交流接触器的安装孔位、配件尺寸与稳压柜内预留空间相匹配，如使用其他品牌接触器，需进行安装测试及底座硬件改造，增加人力、财力成本，增加故障处理用时，不利于故障应急修复。 | 通号中心
119 | 1、2、3、4、5号线 | 电源系统备件 | 02210402 | 稳压柜控制板 | 北京鼎汉 | 上海精达电力稳压器制造有限公司 |  | 5B-22主控板 | 该备件为电源系统定制产品，市面上其他产品的硬件参数，无法与既有设备配套使用。 | 通号中心
120 | 1、2、3、4、5号线 | 电源系统备件 | 02210402 | 稳压柜驱动板 | 北京鼎汉 | 上海精达电力稳压器制造有限公司 |  | 5B-2驱动板 | 该备件为电源系统定制产品，市面上其他产品的硬件参数，无法与既有设备配套使用。 | 通号中心
121 | 1、2、3、4、5号线 | 电源系统备件 | 02210402 | 稳压器指示灯 | 北京鼎汉 | 上海精达电力稳压器制造有限公司 | AD62-16C | AC220V，绿色 | 该备件为电源系统定制产品，市面上其他产品的硬件参数，无法与既有设备配套使用。 | 通号中心
536 | 4号线 | 电源系统备件 |  | 断路器 | 上海良信 | 上海良信电器股份有限公司 | AC230V 32A-1p | AC230/32A-1p-6kA-D特性-79*68*17.6 | 该备件为电源系统定制产品，需与既有设备配套使用，无替代产品。 | 通号中心 | 新增
537 | 4号线 | 电源系统备件 |  | 断路器 | 上海良信 | 上海良信电器股份有限公司 | AC230/240V 3A-2p | DC250/440/500V-3A-2极-81.5×36×74-分断能力10KA-C特性（上端左正右负） | 该备件为电源系统定制产品，需与既有设备配套使用，无替代产品。 | 通号中心 | 新增
538 | 4号线 | 电源系统备件 |  | 断路器 | 上海良信 | 上海良信电器股份有限公司 | AC400/415V 20A-4p | AC400/415V 20A-4p-6kA | 该备件为电源系统定制产品，需与既有设备配套使用，无替代产品。 | 通号中心 | 新增
539 | 4号线 | 电源系统备件 |  | 断路器 | 上海良信 | 上海良信电器股份有限公司 | AC230/240V 16A-1p | AC230/240V 16A-1p-6kA | 该备件为电源系统定制产品，需与既有设备配套使用，无替代产品。 | 通号中心 | 新增
540 | 4号线 | 电源系统备件 |  | 断路器 | 上海良信 | 上海良信电器股份有限公司 | DC500V/3A-2p | DC500V/3A-2p-6kA | 该备件为电源系统定制产品，需与既有设备配套使用，无替代产品。 | 通号中心 | 新增
541 | 4号线 | 电源系统备件 |  | 断路器 | 上海良信 | 上海良信电器股份有限公司 | AC400/415V 16A-2p | AC400/415V 16A-2p-6kA | 该备件为电源系统定制产品，需与既有设备配套使用，无替代产品。 | 通号中心 | 新增
542 | 4号线 | 电源系统备件 |  | 断路器 | 上海良信 | 上海良信电器股份有限公司 | AC400/415V 10A-2p | AC400/415V 10A-2p-6kA | 该备件为电源系统定制产品，需与既有设备配套使用，无替代产品。 | 通号中心 | 新增
543 | 4号线 | 电源系统备件 |  | 断路器 | 上海良信 | 上海良信电器股份有限公司 | AC400/415V 3A-2p | AC400/415V 3A-2p-6kA | 该备件为电源系统定制产品，需与既有设备配套使用，无替代产品。 | 通号中心 | 新增
544 | 4号线 | 电源系统备件 |  | 断路器 | 上海良信 | 上海良信电器股份有限公司 | AC400/415V 6A-2p | AC400/415V 6A-2p-6kA | 该备件为电源系统定制产品，需与既有设备配套使用，无替代产品。 | 通号中心 | 新增
545 | 4号线 | 电源系统备件 |  | 断路器 | 上海良信 | 上海良信电器股份有限公司 | DC500V/32A-2p | DC500V/32A-2p-10kA | 该备件为电源系统定制产品，需与既有设备配套使用，无替代产品。 | 通号中心 | 新增
546 | 4号线 | 电源系统备件 |  | 断路器 | 上海良信 | 上海良信电器股份有限公司 | DC500V/50A-2p | DC500V/50A-2p-10kA | 该备件为电源系统定制产品，需与既有设备配套使用，无替代产品。 | 通号中心 | 新增
547 | 4号线 | 电源系统备件 |  | 断路器 | 西门子（中国） | 西门子（中国）有限公司 | 3VT8032-1AA03-OAAO 500VAV-50HZ-32A-6kV-25KA IEC:60947-2 GB:14048.2 CATA | 500VAC-50HZ-32A-6kV-25KA | 该备件为电源系统定制产品，需与既有设备配套使用，无替代产品。 | 通号中心 | 新增
548 | 4号线 | 电源系统备件 |  | 断路器 | 西门子（中国） | 西门子（中国）有限公司 | 3VT8108-1AA03-OAAO 500VAV-50HZ-80A-6kV-25KA IEC:60947-2 GB:14048.2 CATA | 500VAC-50HZ-80A-6kV-25KA | 该备件为电源系统定制产品，需与既有设备配套使用，无替代产品。 | 通号中心 | 新增
549 | 4号线 | 电源系统备件 |  | 断路器 | 西门子（中国） | 西门子（中国）有限公司 | 3VT8110-1AA03-OAAO 500VAV-50HZ-100A-6kV-25KA IEC:60947-2 GB:14048.2 CATA | 500VAV-50HZ-100A-6kV-25KA | 该备件为电源系统定制产品，需与既有设备配套使用，无替代产品。 | 通号中心 | 新增
550 | 4号线 | 电源系统备件 |  | 断路器 | 德力西电气 | 德力西电气有限公司 | CDM3-100S/3300 400/415V-35kA\21kA-50/60HZ-80A | 400/415V-35kA\21kA-50/60HZ-80A | 该备件为电源系统定制产品，需与既有设备配套使用，无替代产品。 | 通号中心 | 新增
551 | 4号线 | 电源系统备件 |  | 断路器 | 德力西电气 | 德力西电气有限公司 | CDM3-100S/3300 400/415V-35kA\21kA-50/60HZ-100A | 400/415V-35kA\21kA-50/60HZ-100A | 该备件为电源系统定制产品，需与既有设备配套使用，无替代产品。 | 通号中心 | 新增
552 | 4号线 | 电源系统备件 |  | 断路器 | 德力西电气 | 德力西电气有限公司 | DZ47s-C63 400VAC-50HZ-63A-3P | 400VAC-50HZ-63A-3P-6000A | 该备件为电源系统定制产品，需与既有设备配套使用，无替代产品。 | 通号中心 | 新增
553 | 4号线 | 电源系统备件 |  | 浪涌保护器 | 上海雷列 | 上海雷列电气有限公司 | LEI-MD-80 | LEI-MD-80 385VAC-40/80kA | 该备件为电源系统定制产品，需与既有设备配套使用，无替代产品。 | 通号中心 | 新增
554 | 4号线 | 电源系统备件 |  | 断路器 | 上海良信 | 上海良信电器股份有限公司 | AC400V 6A-2p | AC400V 6A-2p-6kA | 该备件为电源系统定制产品，需与既有设备配套使用，无替代产品。 | 通号中心 | 新增
555 | 4号线 | 电源系统备件 |  | 断路器 | 上海良信 | 上海良信电器股份有限公司 | AC400V 16A-3p | AC400V 16A-3p-6kA | 该备件为电源系统定制产品，需与既有设备配套使用，无替代产品。 | 通号中心 | 新增
556 | 4号线 | 电源系统备件 |  | 断路器 | 上海良信 | 上海良信电器股份有限公司 | DC500V 20A-3p | DC500V 20A-3p-10kA | 该备件为电源系统定制产品，需与既有设备配套使用，无替代产品。 | 通号中心 | 新增
557 | 4号线 | 电源系统备件 |  | 断路器 | 上海良信 | 上海良信电器股份有限公司 | DC500V 50A-2p | DC500V 50A-2p-10kA | 该备件为电源系统定制产品，需与既有设备配套使用，无替代产品。 | 通号中心 | 新增
558 | 4号线 | 电源系统备件 |  | 断路器 | 上海良信 | 上海良信电器股份有限公司 | DC500V 6A-2p | DC500V 6A-2p-10kA | 该备件为电源系统定制产品，需与既有设备配套使用，无替代产品。 | 通号中心 | 新增
570 | 4号线 | 电源系统备件 |  | 防雷配电箱空开 | 德力西电气 | 德力西电气有限公司 | 3P-DZ47s-C63 | 频率：50HZ 额定电压：400V～ 额定电流：6000A | 原设备备品，性能满足要求，若需更换其他品牌需增加人力研究成本以及运营风险 | 通号中心 | 新增
571 | 4号线 | 电源系统备件 |  | 防雷配电箱空开 | 德力西电气 | 德力西电气有限公司 | CDM3-63S/3300 | 额定绝缘电压：690V 额定冲击耐受电压：6kV 额定极限分断电流：35kA 额运行分断电流：21kA 额定工作电压：400V/415V ～ 额定工作电流：50A 频率：50/60hz | 原设备备品，性能满足要求，若需更换其他品牌需增加人力研究成本以及运营风险 | 通号中心 | 新增
572 | 4号线 | 电源系统备件 |  | 稳压柜空开 | 正泰 | 正泰集团股份有限公司 | 1P-DZ47-60-D40 | 额定工作电压：230/400V ～ 额定电流：6000A 频率：50HZ | 原设备备品，性能满足要求，若需更换其他品牌需增加人力研究成本以及运营风险 | 通号中心 | 新增
574 | 4号线 | 电源系统备件 |  | 稳压柜空开 | 正泰 | 正泰集团股份有限公司 | NM1-125S/3300 | 额定绝缘电压：800V额定工作电压： ～400V 额定电流：80A 频率：50hz | 原设备备品，性能满足要求，若需更换其他品牌需增加人力研究成本以及运营风险 | 通号中心 | 新增
575 | 4号线 | 电源系统备件 |  | 防雷配电箱空开 | 德力西电气 | 德力西电气有限公司 | CDM3-100S/3300 | 额定绝缘电压：800V额定冲击耐受电压：8kV 额定极限分断电流：35kA 额运行分断电流：21kA 额定工作电压：400V/415V ～ 额定工作电流：100A 频率：50/60hz | 原设备备品，性能满足要求，若需更换其他品牌需增加人力研究成本以及运营风险 | 通号中心 | 新增
598 | 4号线 | 电源系统备件 |  | 稳压柜机柜空开 | 正泰 | 正泰集团股份有限公司 | NM1-63S/3300 | 额定绝缘电压：500V额定工作电压： ～400V 额定电流：63A 频率：50hz | 原设备备品，性能满足要求，若需更换其他品牌需增加人力研究成本以及运营风险 | 通号中心 | 新增
599 | 4号线 | 电源系统备件 |  | 防雷配电箱空开 | 德力西电气 | 德力西电气有限公司 | CDM3-100S/3300 | 额定工作电压：400V/415V 频率：50hz 额定电流：80A | 原设备备品，性能满足要求，若需更换其他品牌需增加人力研究成本以及运营风险 | 通号中心 | 新增
122 | 1、2、3号线 | ATS系统备件 | 02210102002 | LATS服务器串口后板 | 卡斯柯 | 盛博科技嵌入式计算机有限公司 | COM-CPCI-B |  | 卡斯柯信号系统为定制产品，需与既有设备兼容配套使用。如采用其他品牌备品备件，会导致安装尺寸、孔位不符合，无法安装使用，且存在与既有系统设备接口不兼容、系统运行错误的问题。 | 通号中心
123 | 1、2、3号线 | ATS系统备件 | 02210102005 | LATS服务器双机热备后板 | 卡斯柯 | 盛博科技嵌入式计算机有限公司 | LiRC-2型自律机-STBY |  | 卡斯柯信号系统为定制产品，需与既有设备兼容配套使用。如采用其他品牌备品备件，会导致安装尺寸、孔位不符合，无法安装使用，且存在与既有系统设备接口不兼容、系统运行错误的问题。 | 通号中心
124 | 1、2、3号线 | ATS系统备件 | 02210102001 | LATS服务器CPU后板 | 卡斯柯 | 盛博科技嵌入式计算机有限公司 | CPU-CPCI-B |  | 卡斯柯信号系统为定制产品，需与既有设备兼容配套使用。如采用其他品牌备品备件，会导致安装尺寸、孔位不符合，无法安装使用，且存在与既有系统设备接口不兼容、系统运行错误的问题。 | 通号中心
125 | 1、2、3号线 | ATS系统备件 | 02210102003 | LATS服务器电源后板 | 卡斯柯 | 盛博科技嵌入式计算机有限公司 | PWR5V-CPCI-F |  | 卡斯柯信号系统为定制产品，需与既有设备兼容配套使用。如采用其他品牌备品备件，会导致安装尺寸、孔位不符合，无法安装使用，且存在与既有系统设备接口不兼容、系统运行错误的问题。 | 通号中心
126 | 1、2、3号线 | ATS系统备件 | 02210102 | LATS服务器CPU前板 | 卡斯柯 | 盛博科技嵌入式计算机有限公司 | CPCI-3030A-10D-N | Celeron M CPU 1G，2G内存，2G CF卡，两个网口 | 卡斯柯信号系统为定制产品，需与既有设备兼容配套使用。如采用其他品牌备品备件，会导致安装尺寸、孔位不符合，无法安装使用，且存在与既有系统设备接口不兼容、系统运行错误的问题。 | 通号中心
127 | 1、2、3号线 | ATS系统备件 | 02210102 | LATS服务器串口前板 | 卡斯柯 | 盛博科技嵌入式计算机有限公司 | CDM-1356-4 | 4个RS232/422/485带光电隔离 | 卡斯柯信号系统为定制产品，需与既有设备兼容配套使用。如采用其他品牌备品备件，会导致安装尺寸、孔位不符合，无法安装使用，且存在与既有系统设备接口不兼容、系统运行错误的问题。 | 通号中心
128 | 1、2、3号线 | ATS系统备件 | 02210102 | LATS服务器电源前板 | 卡斯柯 | 盛博科技嵌入式计算机有限公司 | CDM-1353 | PWR5V-CPCI-F | 卡斯柯信号系统为定制产品，需与既有设备兼容配套使用。如采用其他品牌备品备件，会导致安装尺寸、孔位不符合，无法安装使用，且存在与既有系统设备接口不兼容、系统运行错误的问题。 | 通号中心
129 | 1、2、3号线 | ATS系统备件 | 02210102 | LATS服务器双机热备前板 | 卡斯柯 | 盛博科技嵌入式计算机有限公司 | CDM-1358-4 | LiRC-2型自律机-STBY | 卡斯柯信号系统为定制产品，需与既有设备兼容配套使用。如采用其他品牌备品备件，会导致安装尺寸、孔位不符合，无法安装使用，且存在与既有系统设备接口不兼容、系统运行错误的问题。 | 通号中心
130 | 1、2、3号线 | ATS系统备件 | 09020202006 | 服务器硬盘 | 惠普 | 中国惠普有限公司 | 300GB 15K SAS | 惠普 300GB 15K SAS 2.5英寸GEN8 GEN9 GEN10服务器硬盘 DC12V 0.5A | 该备件仅与现场使用设备适配，如采用其他品牌备品备件，会导致安装尺寸、孔位不符合。且经过市场调研，采购数量需达到一定数量才可定制对应尺寸型号。 | 通号中心
131 | 1、2、3号线 | ATS系统备件 | 02210102007 | 服务器硬盘 | 惠普 | 中国惠普有限公司 | 600GB 10.000RPM | 惠普 600GB 10.000RPM DC12V 0.5A | 该备件仅与现场使用设备适配，如采用其他品牌备品备件，会导致安装尺寸、孔位不符合。且经过市场调研，采购数量需达到一定数量才可定制对应尺寸型号。 | 通号中心
132 | 1、2、3号线 | ATS系统备件 | 02210101 | 磁盘阵列 | 惠普 | 中国惠普有限公司 | EF0300FARMU | 适配Oracle X5-2 X86服务器，600G硬盘 | 需与既有设备兼容配套使用。如采用其他品牌备品备件，会导致安装尺寸、孔位不符合，无法安装使用，且存在与既有系统设备接口不兼容、系统运行错误的问题。 | 通号中心
133 | 1、2、3、4、5号线 | ATS系统备件 | 02210101 | 磁盘阵列 | 惠普 | 中国惠普有限公司 | EG000300JWFVB | 300GB 10K SAS | 需与既有设备兼容配套使用。如采用其他品牌备品备件，会导致安装尺寸、孔位不符合，无法安装使用，且存在与既有系统设备接口不兼容、系统运行错误的问题。 | 通号中心
134 | 1、2、3号线 | ATS系统备件 | 02210101 | FEP切换单元STBY-2板 | 卡斯柯 | 卡斯柯信号有限公司 | CDM-1054B-2 |  | 卡斯柯信号系统为定制产品，需与既有设备兼容配套使用。如采用其他品牌备品备件，会导致安装尺寸、孔位不符合，无法安装使用，且存在与既有系统设备接口不兼容、系统运行错误的问题。 | 通号中心
135 | 1、2、3号线 | ATS系统备件 | 02210101 | FEP切换单元电源板 | 卡斯柯 | 卡斯柯信号有限公司 | PWR-DC5V | IN：AC220V OUT：5V，50W | FEP切换单元电源，该模块安装在切换单元主机上，用于提供切换单元电源；由于不同品牌、型号的板件在结构、尺寸等方面的不一致性，需要指定单一品牌及型号. 理由如下： 1、其他企业产品结构等各方面存在差异，若采用其他品牌备品备件，会导致安装尺寸、孔位不符合无法安装使用，且与现场设备的连接方式、连接备件不同，不能满足切换单元系统参数要求。 2、该备件属于产家定制产品，如果使用不同品牌的FEP切换单元电源板，会导致接口的不兼容、系统无法正常运行。 | 通号中心
136 | 1、2、3号线 | ATS系统备件 | 02210601 | 发车计时器 | 唯迅 | 西安唯迅监控设备有限公司 | FB-LB321112 | 通信方式：RS422 含防雷（电源、数据线防雷），具有故障诊断和报警功能，具有记录功能 均为地下安装，双色 | 该品牌的发车计时器安装孔位、尺寸大小、设备接口形式均与现场位置相匹配，如如采用其他品牌备品备件，会导致无法安装使用。 | 通号中心
137 | 2号线 | ATS系统备件 | 02210601 | 发车计时器 | 宁波鸿钢铁路信号设备厂 | 宁波鸿钢铁路信号设备厂 | C0401-4.7-L5-RG1 | C0401-4.7-L5-RG1,外壳（ 220mm 高× 360mm 宽× 100mm 厚）由冷轧钢板等制成，外部为黑色喷漆，显示屏内部装有 5V / 50W 开关电源，具有一定的防水功能。 （配套2号线一期使用） | 该品牌的发车计时器安装孔位、尺寸大小、设备接口形式均与现场位置相匹配，如如采用其他品牌备品备件，会导致无法安装使用。 | 通号中心
138 | 2号线 | ATS系统备件 | 02210601 | 发车计时器控制板 | 宁波鸿钢铁路信号设备厂 | 宁波鸿钢铁路信号设备厂 | S5X-FXB-3 | 配套发车计时器 C0401-4.7-L5-RG1使用 电源接口：DC5V 通信串口：支持RS232和RS485 通信网口：RJ45 | 该品牌的发车计时器安装孔位、尺寸大小、设备接口形式均与现场位置相匹配，如如采用其他品牌备品备件，会导致无法安装使用。 | 通号中心
139 | 2号线 | ATS系统备件 | 02210601 | 发车计时器通信板 | 宁波鸿钢铁路信号设备厂 | 宁波鸿钢铁路信号设备厂 | XHFLQ-2 | 配套发车计时器 C0401-4.7-L5-RG1使用 | 该品牌的发车计时器安装孔位、尺寸大小、设备接口形式均与现场位置相匹配，如如采用其他品牌备品备件，会导致无法安装使用。 | 通号中心
140 | 2号线 | ATS系统备件 | 02210601 | 发车计时器LED点阵块 | 宁波鸿钢铁路信号设备厂 | 宁波鸿钢铁路信号设备厂 | MOXA DR-4524 | 适配C0401-4.7-L5-RG1型发车计时器使用。 | 该品牌的发车计时器安装孔位、尺寸大小、设备接口形式均与现场位置相匹配，如如采用其他品牌备品备件，会导致无法安装使用。 | 通号中心
141 | 1、2、3号线 | ATS系统备件 | 02210601 | 发车计时器通信板 | 卡斯柯 | 西安唯迅监控设备有限公司 | ZJB-02 |  | 该品牌的发车计时器安装孔位、尺寸大小、设备接口形式均与现场位置相匹配，如如采用其他品牌备品备件，会导致无法安装使用。 | 通号中心
142 | 1、2、3号线 | ATS系统备件 | 02210601 | 发车计时器控制板 | 卡斯柯 | 西安唯迅监控设备有限公司 | FBKZ-402 |  | 该品牌的发车计时器安装孔位、尺寸大小、设备接口形式均与现场位置相匹配，如如采用其他品牌备品备件，会导致无法安装使用。 | 通号中心
143 | 1、2、3号线 | ATS系统备件 | 02210601 | 发车计时器LED点阵块 | 卡斯柯 | 西安唯迅监控设备有限公司 | FB-P6RG-148-0-V3 |  | 该品牌的发车计时器安装孔位、尺寸大小、设备接口形式均与现场位置相匹配，如如采用其他品牌备品备件，会导致无法安装使用。 | 通号中心
144 | 1、2、3号线 | ATS系统备件 | 02210601 | 发车计时器变压器模块 | 唯迅 | 明纬（广州）电子有限公司 | NES-50-5 | 直流电压5V，额定电流10A，电流范围0-10A，额定功率50W，尺寸：(长*宽*高）129*98*38mm | 该品牌的发车计时器安装孔位、尺寸大小、设备接口形式均与现场位置相匹配，如如采用其他品牌备品备件，会导致无法安装使用。 | 通号中心
145 | 1号线 | DCS子系统备件 | 02210202013 | DCS节点机 | 华为 | 华为技术有限公司 | OSN2500 | 1. OSN 2500子架OSN2500 subrack: 配标准19英寸机柜安装挂耳 2. CXL4板（短距离）: 板卡_N_华为_STM-4主控板SSQ5CXL410(S-4.1,LC) 3. ETF8板: 电路板_N_华为_8路10M/100M快速以太网双绞线接口板SSN1ETF8 4. EFS0板: 网络模块_N_华为_以太网处理板SSND00EFS011 5. SAP板: System Auxiliary Process Board -2500 6. 公务电话Orderwire phone: Telephone,Ivory,Double Crystal/6P2C U.S Type Plug,Environmental protection,Telephone Line(2.2m Straight+1.7m Curve+0.035m Straight),Chinese Doc,Two Fixed Model 7. SL4板（短距离）: STM-4 Optical Interface Board (S-4.1, LC) | 该备件为定制产品，需与既有设备兼容配套使用。如采用其他品牌备品备件，会导致安装尺寸、孔位不符合，无法安装使用，且存在与既有系统设备接口不兼容、系统运行错误的问题。 | 通号中心
146 | 1号线 | DCS子系统备件 | 02210201 | OSN2500 EFSO板 | 华为 | 华为技术有限公司 | 8路带交换功能的快速以太网处理板SSN5EFS0 |  | 为确保DCS设备持续安全稳定运行，该备件仅与现场使用设备适配，如采用其他品牌导致安装尺寸、孔位不符合，无法安装使用，且与既有设备接口不匹配，无法采集数据。 | 通号中心
147 | 1号线 | DCS子系统备件 | 02210201 | OSN2500 ETF8板 | 华为 | 华为技术有限公司 | 8路10M/100M快速以太网双绞线接口板SSN1ETF8 |  | 为确保DCS设备持续安全稳定运行，该备件仅与现场使用设备适配，如采用其他品牌导致安装尺寸、孔位不符合，无法安装使用，且与既有设备接口不匹配，无法采集数据。 | 通号中心
148 | 1号线 | DCS子系统备件 | 02210201 | OSN2500 CXL4板 | 华为 | 华为技术有限公司 | STM-4主控板SSQ5CXLL415(S-4.1,LC) |  | 为确保DCS设备持续安全稳定运行，该备件仅与现场使用设备适配，如采用其他品牌导致安装尺寸、孔位不符合，无法安装使用，且与既有设备接口不匹配，无法采集数据。 | 通号中心
149 | 1号线 | DCS子系统备件 | 02210201 | OSN2500 SAP板 | 华为 | 华为技术有限公司 | 系统辅助处理板SSQ2SAP |  | 为确保DCS设备持续安全稳定运行，该备件仅与现场使用设备适配，如采用其他品牌导致安装尺寸、孔位不符合，无法安装使用，且与既有设备接口不匹配，无法采集数据。 | 通号中心
150 | 1号线 | DCS子系统备件 | 02210201 | OSN2500 SL4板 | 华为 | 华为技术有限公司 | SL4板（短距离）SSN1SL4A(S-4.1,LC) |  | 为确保DCS设备持续安全稳定运行，该备件仅与现场使用设备适配，如采用其他品牌导致安装尺寸、孔位不符合，无法安装使用，且与既有设备接口不匹配，无法采集数据。 | 通号中心
151 | 1号线 | DCS子系统备件 | 02210202007 | 电源模块 | 华为 | 华为技术有限公司 | OSN-2500-PIU电源接入板03020DHJ |  | EMCT的电源模块，该模块安装机柜的卡条槽上，用于提供24DVC-1.5A电给EMCT使用；EMCT的电源模块的安装槽位、配件尺寸、设备接口型式均与预留位置相匹配，如购买其他品牌、型号的EMCT的电源模块，提供的电压\电流与CMCT所需不一致，会影响EMCT的正常运行 | 通号中心
152 | 1号线 | DCS子系统备件 | 02210202009 | 风扇 | 华为 | 华为技术有限公司 | 风扇单元OSN2500-FAN |  | 风扇模块，该模块安装机柜的上方，用于机柜设备散热使用；风扇模块的安装槽位、配件尺寸、设备接口型式均与预留位置相匹配，如购买其他品牌、型号的风扇模块，会导致无法按照到现场机柜上。 | 通号中心
153 | 1、2、3号线 | DCS子系统备件 | 02210202017 | 交换机 | 卡斯柯 | 杭州华三通信技术有限公司 | S3600V2-28TP-EI | 1.外形尺寸（长×宽×高）(单位：mm)：440×260×43.6 2.重量：≤5kg 3.管理端口：1个Console口 4.固定端口：24个10/100Base-TX以太网端口，2个1000Base-T与1000Base-X SFP Combo端口，2个1000Base-X SFP千兆以太网端口 5.额定电压范围：100～240V AC；50/60Hz | 数据配置厂家有技术限制，如使用不同品牌交换机，其通信协议不一样，无法做到兼容互用。 | 通号中心
154 | 1、2、3号线 | DCS子系统备件 | 02210202017 | 交换机 | 杭州华三通信技术有限公司 | 杭州华三通信技术有限公司 | S3600V2-28TP-EI | 1.外形尺寸（长×宽×高）(单位：mm)：440×260×43.6 2.重量：≤5kg 3.管理端口：1个Console口 4.固定端口：24个10/100Base-TX以太网端口，2个1000Base-T与1000Base-X SFP Combo端口，2个1000Base-X SFP千兆以太网端口 5.额定电压范围：100～240V AC；50/60Hz | 数据配置厂家有技术限制，如使用不同品牌交换机，其通信协议不一样，无法做到兼容互用。 | 通号中心
155 | 1、2、3号线 | DCS子系统备件 | 02210202018 | 交换机 | 杭州华三通信技术有限公司 | 杭州华三通信技术有限公司 | S3100V3-28TP-EI | 1.外形尺寸（长×宽×高）(单位：mm)：440×160×43.6 2.重量：≤2.5kg 3.管理端口：1个Console口 4.固定端口：16个10/100Base-TX以太网端口；810/100/1000Base-T以太网端口；4个1000Base-X SFP端口 5.电源：额定电压范围：100V～240VAC；50～60Hz,1.0A | 数据配置厂家有技术限制，如使用不同品牌交换机，其通信协议不一样，无法做到兼容互用。 | 通号中心
156 | 1号线 | DCS子系统备件 | 02210202 | 光交换机 | 杭州华三通信技术有限公司 | 杭州华三通信技术有限公司 | S5560-34C-EI | 1.外形尺寸（宽×深×高）（单位：mm）：440×360×43.6 2.前面板：28个10/100/1000Base-T自适应以太网端口，其中8个是combo口 3.业务端口：4个万兆SFP+口 | 该备件配置文件为卡斯柯专用定制，需与既有设备兼容配套使用，如使用不同品牌交换机，无法做到兼容互用。 | 通号中心
157 | 2、3号线 | DCS子系统备件 | 02210202030 | 二层交换机 | 赫斯曼 | 赫斯曼中国有限公司 | MAR1030-4O24TFM9HP | 1.尺寸：19英寸 2.千兆以太网端口：4O-4端口 SFP 1000Mbps 3.快速以太网端口：24个 | 该备件配置文件为卡斯柯专用定制，需与既有设备兼容配套使用，如使用不同品牌交换机，无法做到兼容互用。 | 通号中心
158 | 2号线 | DCS子系统备件 | 02210202034 | 光交换机 | 赫斯曼 | 赫斯曼中国有限公司 | MAR1030-OT24ZFM9HP | 1.尺寸：19英寸 2.千兆以太网端口：OT-2端口 SFP 1000Mbps+2端口 10/100/1000BASE TXRJ45 3.快速以太网端口：24个 | 如使用不同品牌交换机，其通信协议不一样，不能互联互通。交换机内部数据涉及卡斯柯商业机密，需卡斯柯专业人员进行配置，故该交换机需从卡斯柯采购。 | 通号中心
159 | 3号线 | DCS子系统备件 | 02210202034 | 光交换机 | 赫斯曼 | 赫斯曼中国有限公司 | MAR1040-16CSM9HP | 1.尺寸：19英寸 2.固定端口：16 个10/100/1000Base-T以太网端口，16个100/1000Base-FX SFP端口。 | 如使用不同品牌交换机，其通信协议不一样，不能互联互通。交换机内部数据涉及卡斯柯商业机密，需卡斯柯专业人员进行配置，故该交换机需从卡斯柯采购。 | 通号中心
160 | 2、3号线 | DCS子系统备件 | 02210202 | 三层交换机 | 赫斯曼 | 赫斯曼中国有限公司 | MAR1040-16C9999EM9HR | 1.尺寸：19英寸 2.端口：16个组合端口（10/100/1000BASE TX RJ45 加上相关的 FE/GE-SFP 插槽） | 该备件配置文件为卡斯柯专用定制，需与既有设备兼容配套使用，如使用不同品牌交换机，无法做到兼容互用。 | 通号中心
161 | 3号线 | DCS子系统备件 | 02210201 | DRCS服务器 | 惠普 | 中国惠普有限公司 | Proliant DL360 Gen10 | 机架式IU 处理器：Intel 至强4208、2.1GHz 双电源32G内存+4块1.2TB 10K SAS | 为确保DCS设备持续安全稳定运行，该备件仅与现场使用设备适配，如采用其他品牌导致安装尺寸、孔位不符合，无法安装使用，且与既有设备接口不匹配，无法采集数据。 | 通号中心
162 | 3号线 | DCS子系统备件 | 02210201 | PPBB4板 | 中兴 | 中兴通讯股份有限公司 | iEPC OMP |  | 为确保DCS设备持续安全稳定运行，该备件仅与现场使用设备适配，如采用其他品牌导致安装尺寸、孔位不符合，无法安装使用，且与既有设备接口不匹配，无法采集数据。 | 通号中心
163 | 3号线 | DCS子系统备件 | 02210201 | PPBX0板 | 中兴 | 中兴通讯股份有限公司 | iEPC OMM |  | 为确保DCS设备持续安全稳定运行，该备件仅与现场使用设备适配，如采用其他品牌导致安装尺寸、孔位不符合，无法安装使用，且与既有设备接口不匹配，无法采集数据。 | 通号中心
164 | 3号线 | DCS子系统备件 | 02210201 | eHSS板 | 中兴 | 中兴通讯股份有限公司 | eHSS master |  | 为确保DCS设备持续安全稳定运行，该备件仅与现场使用设备适配，如采用其他品牌导致安装尺寸、孔位不符合，无法安装使用，且与既有设备接口不匹配，无法采集数据。 | 通号中心
165 | 3号线 | DCS子系统备件 | 02210301035 | LTE基带处理板 | 中兴 | 中兴通讯股份有限公司 | BPN2 |  | 卡斯柯信号系统为定制产品，需与既有设备兼容配套使用。如采用其他品牌备品备件，会导致安装尺寸、孔位不符合，无法安装使用，且存在与既有系统设备接口不兼容、系统运行错误的问题。 | 通号中心
166 | 3号线 | DCS子系统备件 | 02210301 | BBU电源模块 | 中兴 | 中兴通讯股份有限公司 | PM3 |  | 卡斯柯信号系统为定制产品，需与既有设备兼容配套使用。如采用其他品牌备品备件，会导致安装尺寸、孔位不符合，无法安装使用，且存在与既有系统设备接口不兼容、系统运行错误的问题。 | 通号中心
167 | 3号线 | DCS子系统备件 | 02210301042 | 控制与时钟板 | 中兴 | 中兴通讯股份有限公司 | CC16 |  | 该备件仅与现场发车计时器设备适配，如采用其他品牌备品备件，可能会导致不兼容，无法安装使用。 | 通号中心
168 | 3号线 | DCS子系统备件 | 02210201 | 现场告警板 | 中兴 | 中兴通讯股份有限公司 | SA |  | 为确保DCS设备持续安全稳定运行，该备件仅与现场使用设备适配，如采用其他品牌导致安装尺寸、孔位不符合，无法安装使用，且与既有设备接口不匹配，无法采集数据。 | 通号中心
169 | 3号线 | DCS子系统备件 | 02210201 | 风扇单板 | 中兴 | 中兴通讯股份有限公司 | FA |  | 为确保DCS设备持续安全稳定运行，该备件仅与现场使用设备适配，如采用其他品牌导致安装尺寸、孔位不符合，无法安装使用，且与既有设备接口不匹配，无法采集数据。 | 通号中心
170 | 3号线 | DCS子系统备件 | 02210202 | SFP模块 | 中兴 | 中兴通讯股份有限公司 | H8569009365 | SM-15KM-1310-10G | 该备件为定制产品，需与既有设备兼容配套使用。如采用其他品牌备品备件，会导致安装尺寸、孔位不符合，无法安装使用，且存在与既有系统设备接口不兼容、系统运行错误的问题。 | 通号中心
171 | 1、2号线 | DCS子系统备件 | 02210201 | 轨旁TRE空气开关 | 西门子 | 西门子(中国)有限公司 | 5SY6202-7CCMCB C2 | 2P，AC400V | 为确保DCS设备持续安全稳定运行，该备件仅与现场使用设备适配，如采用其他品牌导致安装尺寸、孔位不符合，无法安装使用，且与既有设备接口不匹配，无法采集数据。 | 通号中心
172 | 1、2号线 | DCS子系统备件 | 02210202008 | 轨旁TRE电源模块 | 卡斯柯 | 卡斯柯信号有限公司 | LM1601-9RG | Iput:~100-240V,0.8A,50-440HZ =88-372V,0.8A,Fuse T 2.5A,250V Output:=24V,2A | 该备件仅与现场使用设备适配，如采用其他品牌备品备件，备品备件的性能、尺寸差异无法满足设备需求，影响设备正常使用。 | 通号中心
173 | 1号线 | DCS子系统备件 | 02210103051 | 调制解调器 | 卡斯柯 | 卡斯柯信号有限公司 | DTR0000132500 |  | 该备件为定制产品，需与既有设备兼容配套使用。如采用其他品牌备品备件，会导致安装尺寸、孔位不符合，无法安装使用，且存在与既有系统设备接口不兼容、系统运行错误的问题。 | 通号中心
174 | 2、3号线 | DCS子系统备件 | 02210202028 | SFP模块 | 赫斯曼 | 赫斯曼中国有限公司 | 单(多)模千兆光口模块M-SFP-LX/LC |  | 该备件仅与现场使用设备适配，如采用其他品牌备品备件，会导致安装尺寸、孔位不符合，无法安装使用。 | 通号中心
175 | 1、2号线 | DCS子系统备件 | 02210201 | 功分器 | 卡斯柯 | 卡斯柯信号有限公司 | 5504.17.0005 |  | 为确保DCS设备持续安全稳定运行，该备件仅与现场使用设备适配，如采用其他品牌导致安装尺寸、孔位不符合，无法安装使用，且与既有设备接口不匹配，无法采集数据。 | 通号中心
176 | 1、2号线 | DCS子系统备件 | 02210201 | 2.4G天线 | 卡斯柯 | 卡斯柯信号有限公司 | 轨旁八木天线(公头)1324.17.0110 |  | 为确保DCS设备持续安全稳定运行，该备件仅与现场使用设备适配，如采用其他品牌导致安装尺寸、孔位不符合，无法安装使用，且与既有设备接口不匹配，无法采集数据。 | 通号中心
177 | 1、2、3号线 | DCS子系统备件 | 02210201004 | 光电转换器 | 卡斯柯 | 卡斯柯信号有限公司 | IMC-101-S-SC-T，用于室外 |  | 该备件仅与现场使用设备适配，如采用其他品牌备品备件，会导致安装尺寸、孔位不符合，无法安装使用。 | 通号中心
178 | 2号线 | DCS子系统备件 | 02210201 | 调制解调器 | 卡斯柯 | 卡斯柯信号有限公司 | DTR0000287085 |  | 为确保DCS设备持续安全稳定运行，该备件仅与现场使用设备适配，如采用其他品牌导致安装尺寸、孔位不符合，无法安装使用，且与既有设备接口不匹配，无法采集数据。 | 通号中心
179 | 3号线 | DCS子系统备件 | 02210301037 | RRU射频整机 | 中兴 | 中兴通讯股份有限公司 | R8972E S1800 | 外形尺寸 422+218126(mm)，11L 重量 10kg 频率范围 1.8G：1785~1805 MHz 工作电源 直流-48V或交流220V 功耗 160 工作带宽 1.4MHz/3MHz/5MHz/10MHz/15MHz/20MHz 通道配置 2T2R 最大输出功率 80W (40W/Pathx2) 接收灵敏度 -105dBm 杂散辐射 不大于-30dBm 环境温度 -40℃~55℃ 安装方式 挂墙、抱杆、上塔 承受风速 ≤200Km/h 防护等级 IP66 防雷等级 20KV MTBF >20万小时 MTTR 30分钟 | 该备件仅与现场使用设备适配，如采用其他品牌备品备件，会导致安装尺寸、孔位不符合，无法安装使用。 | 通号中心
180 | 3号线 | DCS子系统备件 | 2210301037 | 定向天线 | 中兴 | 中兴通讯股份有限公司 | 双极化固定下倾 Xpol 1710_2170 65°15dBi T3 | 接头类型：2 × 7/16DIN阴头； 接头位置：天线底部； 天线尺寸：550×165 ×86（±5）mm； 频段范围：1710～1880MHz； 增益：14.5dBi； 水平波瓣宽度：68°； 垂直波瓣宽度：16°； 极化方式：±45°； 电子倾角：3°； 第一上旁瓣抑制：≥15dB； 前后比：≥25dB； 端口隔离：≥30dB； 输入阻坑：50Ω； 电压驻波比：≤1.4； 三阶互调（@2× 43dBm)：≤150dBc； 最大功率：200W； 雷电保护：直流接地。 | 该备件仅与现场使用设备适配，如采用其他品牌备品备件，会导致安装尺寸、孔位不符合，无法安装使用，且与既有设备接口不匹配，无法采集数据。 | 通号中心
181 | 3号线 | DCS子系统备件 | 2210301037 | GPS天线 | 中兴 | 中兴通讯股份有限公司 | T-19-02-12-001 抗干扰强防雷型 GPS&BDS 双模天线 | 1、产品机械特性： 天线尺寸(直径×高)：φ 112mm×138mm（含接头）； 天线重量 :1.2Kg（含安装夹具）； 工作温度：－40~＋70 ℃； 储藏湿度：－55~＋75 ℃； 工作湿度：95%； 2、产品电气特性： 频率范围［MHz］：GPS L1，BDS； 增益：38±3dBi； 极化方式:右旋圆极化； 圆极化轴比：<5dB； 3dB波束宽度：110±10°； 前后比：>10dB； 供电电流：≤45mA； 直流供电：4.5~6V； 天线接口方式：N（F）。 | 该备件仅与现场使用设备适配，如采用其他品牌备品备件，会导致安装尺寸、孔位不符合，无法安装使用，且与既有设备接口不匹配，无法采集数据。 | 通号中心
182 | 1、2、3号线 | ATC系统备件 | 02210103005 | 编码里程计车内电缆 | 卡斯柯 | 哈斯勒 |  | 编码里程计与车体连接电缆12551839 | 该备件为定制产品，需与既有卡斯柯设备兼容配套使用。如采用其他品牌备品备件，会导致电气特性不兼容等问题。 | 通号中心
183 | 1、2、3号线 | ATC系统备件 | 02210103055 | 编码里程计及附件 | 卡斯柯 | 哈斯勒 | 5.8600.0341G6 | 包含： 传感器_N_HASLER_编码里程计5_8600_034 1套； 连接器_N_SAIB_122-319-32 1个 | 该备件为定制产品，需与既有卡斯柯设备兼容配套使用。如采用其他品牌备品备件，会导致电气特性不兼容等问题。 | 通号中心
184 | 1、2、3号线 | ATC系统备件 | 02210103036 | 编码里程计接头 | SAIB | SAIB |  | 包含插座插针，SAIB连接器（角度：90°）：母头带波纹管VAMLG-23B适配器 | 该备件为定制产品，需与既有卡斯柯设备兼容配套使用。如采用其他品牌备品备件，会导致电气特性不兼容等问题。 | 通号中心
185 | 1、2、3号线 | ATC系统备件 | 02210103048 | 车载编码里程计垫片 | 卡斯柯 | 哈斯勒 |  | 外径156.0mm，内径113.5mm，小孔径8.5mm，厚度1.7mm，进口备件 | 该备件为定制产品，需与既有卡斯柯设备兼容配套使用。如采用其他品牌备品备件，会导致电气特性不兼容等问题。 | 通号中心
186 | 1、2、3号线 | ATC系统备件 | 02210103 | 车载网关板GTW0 | 卡斯柯 | 阿尔斯通公司 |  | 每套含GPM板卡1块 | 该备件为信号车载系统定制产品，需与既有设备兼容配套使用。如采用其他品牌备品备件，会导致安装尺寸、孔位不符合，无法安装使用，且存在与既有系统设备接口不兼容、系统运行错误的问题。 | 通号中心
187 | 1、2、3号线 | ATC系统备件 | 02210103 | 车载网关板GTW4 | 卡斯柯 | 阿尔斯通公司 |  | 每套含GPM板卡1块 | 该备件为信号车载系统定制产品，需与既有设备兼容配套使用。如采用其他品牌备品备件，会导致安装尺寸、孔位不符合，无法安装使用，且存在与既有系统设备接口不兼容、系统运行错误的问题。 | 通号中心
188 | 1、2、3号线 | ATC系统备件 | 02210103007 | 车载电源安全输出板PSO | 卡斯柯 | 卡斯柯信号有限公司 | TRVC062333000 |  | 该备件为信号车载系统定制产品，需与既有设备兼容配套使用。如采用其他品牌备品备件，会导致安装尺寸、孔位不符合，无法安装使用，且存在与既有系统设备接口不兼容、系统运行错误的问题。 | 通号中心
189 | 1、2、3号线 | ATC系统备件 | 02210103010 | 车载核心处理器板CMP | 卡斯柯 | 卡斯柯信号有限公司 | TRVC062345000 | 每套包含：GPM板1块 | 该备件为信号车载系统定制产品，需与既有设备兼容配套使用。如采用其他品牌备品备件，会导致安装尺寸、孔位不符合，无法安装使用，且存在与既有系统设备接口不兼容、系统运行错误的问题。 | 通号中心
190 | 1、2、3号线 | ATC系统备件 | 02210103011 | 车载核心接口板CBS | 卡斯柯 | 卡斯柯信号有限公司 | TRVC062347000 |  | 该备件为信号车载系统定制产品，需与既有设备兼容配套使用。如采用其他品牌备品备件，会导致安装尺寸、孔位不符合，无法安装使用，且存在与既有系统设备接口不兼容、系统运行错误的问题。 | 通号中心
191 | 1、2、3号线 | ATC系统备件 | 02210103012 | 车载离散安全输出板DSO | 卡斯柯 | 卡斯柯信号有限公司 | TRVC062339000 |  | 该备件为信号车载系统定制产品，需与既有设备兼容配套使用。如采用其他品牌备品备件，会导致安装尺寸、孔位不符合，无法安装使用，且存在与既有系统设备接口不兼容、系统运行错误的问题。 | 通号中心
192 | 1、2、3号线 | ATC系统备件 | 02210103013 | 车载离散安全输入板DSI | 卡斯柯 | 卡斯柯信号有限公司 | TRVC062335000 |  | 该备件为信号车载系统定制产品，需与既有设备兼容配套使用。如采用其他品牌备品备件，会导致安装尺寸、孔位不符合，无法安装使用，且存在与既有系统设备接口不兼容、系统运行错误的问题。 | 通号中心
193 | 1、2、3号线 | ATC系统备件 | 02210103014 | 车载离散功能输出板FDO | 卡斯柯 | 卡斯柯信号有限公司 | TRVC062341000 |  | 该备件为信号车载系统定制产品，需与既有设备兼容配套使用。如采用其他品牌备品备件，会导致安装尺寸、孔位不符合，无法安装使用，且存在与既有系统设备接口不兼容、系统运行错误的问题。 | 通号中心
194 | 1、2、3号线 | ATC系统备件 | 02210103015 | 车载离散功能输入板FDI | 卡斯柯 | 卡斯柯信号有限公司 | TRVC062337000 |  | 该备件为信号车载系统定制产品，需与既有设备兼容配套使用。如采用其他品牌备品备件，会导致安装尺寸、孔位不符合，无法安装使用，且存在与既有系统设备接口不兼容、系统运行错误的问题。 | 通号中心
195 | 1、2、3号线 | ATC系统备件 | 02210103016 | 车载输入输出电源和处理器板PPU | 卡斯柯 | 卡斯柯信号有限公司 | TRVC062331000 | 每套包含：GPM板1块，PSM板1块 | 该备件为信号车载系统定制产品，需与既有设备兼容配套使用。如采用其他品牌备品备件，会导致安装尺寸、孔位不符合，无法安装使用，且存在与既有系统设备接口不兼容、系统运行错误的问题。 | 通号中心
196 | 1、2、3号线 | ATC系统备件 | 02210103021 | 数据记录单元DLU | 卡斯柯 | 卡斯柯信号有限公司 | TRVC062349000 | 每套包含：GPM板1块 | 该备件为信号车载系统定制产品，需与既有设备兼容配套使用。如采用其他品牌备品备件，会导致安装尺寸、孔位不符合，无法安装使用，且存在与既有系统设备接口不兼容、系统运行错误的问题。 | 通号中心
197 | 1、2号线 | ATC系统备件 | 02210103049 | 车载跳线插座 | 卡斯柯 | 哈丁 |  | 连接器_N_哈丁_不封底插头壳09400240311，连接器_N_哈丁_6模块公头活动框架09140240313，连接器_N_哈丁_母座模块09140023101，端子_N_哈丁_母针09150043113，连接器_N_哈丁_母头固定件09140009915，连接器_N_哈丁_鉴别销09140009909，连接器_N_哈丁_固定卡件09140009960，连接器_N_哈丁_连接器母触头09150006223，连接器_N_哈丁_鉴别销09140009908，（需组装成整件） 车载跳线连接器插头；1、连接器_N_哈丁_顶出线插头盒-M40 19400240413 2、连接器_N_哈丁_6模块母座活动框架09140240303 3、连接器_N_哈丁_公头模块09140023001 4、端子_N_哈丁_公针09150043013 5、端子_N_哈丁_车载连接器插针09150006123 6、连接器_N_哈丁_鉴别销09140009908 7、连接器_N_哈丁_固定卡件09140009960 8、连接器_N_哈丁_鉴别销09140009909 9、连接器_N_哈丁_母头固定件09140009915 （需组装成整件） | 该备件为信号车载系统定制产品，需与既有设备兼容配套使用。如采用其他品牌备品备件，会导致安装尺寸、孔位不符合，无法安装使用，且存在与既有系统设备接口不兼容、系统运行错误的问题。 | 通号中心
198 | 1号线 | ATC系统备件 | 02210103009 | 车载功能模拟输出板FAG | 卡斯柯 | 卡斯柯信号有限公司 | TRVC062343000 |  | 该备件为信号车载系统定制产品，需与既有设备兼容配套使用。如采用其他品牌备品备件，会导致安装尺寸、孔位不符合，无法安装使用，且存在与既有系统设备接口不兼容、系统运行错误的问题。 | 通号中心
199 | 1、2、3号线 | ATC系统备件 | 02210103041 | 车载输入/输出单元 DATA PLUG | 卡斯柯 | 阿尔斯通公司 | TRVP061070000/A*CDEF |  | 该备件为信号车载系统定制产品，需与既有设备兼容配套使用。如采用其他品牌备品备件，会导致安装尺寸、孔位不符合，无法安装使用，且存在与既有系统设备接口不兼容、系统运行错误的问题。 | 通号中心
200 | 1、2、3号线 | ATC系统备件 | 02210103008 | 车载计算机风扇 | 卡斯柯 | 卡斯柯信号有限公司 | TRVP065348000 |  | 该备件为信号车载系统定制产品，需与既有设备兼容配套使用。如采用其他品牌备品备件，会导致安装尺寸、孔位不符合，无法安装使用，且存在与既有系统设备接口不兼容、系统运行错误的问题。 | 通号中心
201 | 1、2、3号线 | ATC系统备件 | 02210103001 | 车载控制器板卡 CPS | 卡斯柯 | 阿尔斯通公司 | TRVS339717003 |  | 该备件为信号车载系统定制产品，需与既有设备兼容配套使用。如采用其他品牌备品备件，会导致安装尺寸、孔位不符合，无法安装使用，且存在与既有系统设备接口不兼容、系统运行错误的问题。 | 通号中心
202 | 1、2、3号线 | ATC系统备件 | 02210103004 | INT成套接头 | 卡斯柯 | 阿尔斯通公司 |  | 1.车载连接器插头1INT1Connector:MALNOCONT·24pts.含标签纸；2.车载连接器插头；2INT2Connector:MALNOCONT·60pts.含标签纸；3.车载连接器插头3INT3Connector:MAL·58pts.含标签纸 4.车载连接器插头4INT4Connector:MAL·20pts.含标签纸；5.车载连接器插头5INT5Connector:FEM·20pts.含标签纸 6.车载连接器插头7INT7Connector7.车载连接器插头5插针；NT5ConnectorContact:FemaleContactssection0.5mm2/实际针数：8/满配针数：10；8.车载连接器插头4插针INT4ConnectorContact:MaleContactssection0.5mm2/实际针数：10/满配针数：20；9.车载连接器插头5插针INT5ConnectorContact:FemaleContactssection1.5mm2/实际针数：8/满配针数：10；10.车载连接器插头7插针INT7ConnectorContact:FemaleContactsAWG22-180.33-0.82mm2；11.车载连接器插头1-2-3插针INT1/2/3ConnectorContact:1mm2·0.75mm2,INT1满配针数：12,INT2满配针数：60,INT3满配针数：58；12.车载连接器插头1插针NT1ConnectorContact:1mm2满配针数：8 13.车载连接器插座盖INT7:Han6B-AK，长73mm，宽46.5mm，高17.5mm 14.焊锡环(soldersleeve):B-150-07" | 该备件为信号车载系统定制产品，需与既有设备兼容配套使用。如采用其他品牌备品备件，会导致安装尺寸、孔位不符合，无法安装使用，且存在与既有系统设备接口不兼容、系统运行错误的问题。 | 通号中心
203 | 1、2、3号线 | ATC系统备件 | 02210103 | 中继器 | 卡斯柯 | 阿尔斯通公司 | DTR0000215072/ TRVS339736000 |  | 该备件为定制产品，需与既有设备兼容配套使用。如采用其他品牌备品备件，可能出现无法安装，系统软件不兼容等问题。 | 通号中心
204 | 1、2、3号线 | ATC系统备件 | 02210103 | 车载交换机 | 卡斯柯 | 阿尔斯通公司 | TRVP065665000 |  | 该备件为定制产品，需与既有设备兼容配套使用。如采用其他品牌备品备件，可能出现无法安装，系统软件不兼容等问题。 | 通号中心
205 | 1、2、3号线 | ATC系统备件 | 02210103002 | 司机显示单元 | 卡斯柯 | 阿尔斯通公司 | DTR0000273554 | 包含扩音器、扩音器防护罩、扩音器电缆、电源连接器 | 该备件为信号车载系统定制产品，需与既有设备兼容配套使用。如采用其他品牌备品备件，会导致安装尺寸、孔位不符合，无法安装使用，且存在与既有系统设备接口不兼容、系统运行错误的问题。 | 通号中心
206 | 1、2、3号线 | ATC系统备件 | 02210103026 | ATC重启接触器 | 施耐德 | 瑞士EAO |  | 2常开2常闭(2 NO+2 NC) | 该备件仅与现场使用设备适配，如采用其他品牌备品备件，会导致安装尺寸、孔位不符合，无法安装使用。 | 通号中心
207 | 1、2、3号线 | ATC系统备件 | 02210103027 | ATB按钮 | EAO | 瑞士EAO | A1\704\2-4-1-10 | 130V DC，黄色 | 该备件仅与现场使用设备适配，如采用其他品牌备品备件，会导致安装尺寸、孔位不符合。且经过市场调研，采购数量需达到一定数量才可定制对应尺寸型号。 | 通号中心
208 | 1、2、3号线 | ATC系统备件 | 02210103029 | ATO按钮 | EAO | 瑞士EAO | A1\704\2-5-1-20 | 130V DC，绿色 | 该备件仅与现场使用设备适配，如采用其他品牌备品备件，会导致安装尺寸、孔位不符合。且经过市场调研，采购数量需达到一定数量才可定制对应尺寸型号。 | 通号中心
209 | 1、2、3号线 | ATC系统备件 | 02210103028 | RM模式按钮 | EAO | 瑞士EAO | A1\704\2-5-1-11\H | 130V DC，绿色 | 该备件仅与现场使用设备适配，如采用其他品牌备品备件，会导致安装尺寸、孔位不符合。且经过市场调研，采购数量需达到一定数量才可定制对应尺寸型号。 | 通号中心
210 | 1、2、3号线 | ATC系统备件 | 02210103030 | BM模式按钮 | EAO | 瑞士EAO | A2/704/2-0-1-11 | 130V DC,黑色 | 该备件仅与现场使用设备适配，如采用其他品牌备品备件，会导致安装尺寸、孔位不符合。且经过市场调研，采购数量需达到一定数量才可定制对应尺寸型号。 | 通号中心
211 | 1、2、3号线 | ATC系统备件 | 02210103031 | CBTC灯 | EAO | 瑞士EAO | D\704\2-5 | 130V DC,绿色 | 该备件仅与现场使用设备适配，如采用其他品牌备品备件，会导致安装尺寸、孔位不符合。且经过市场调研，采购数量需达到一定数量才可定制对应尺寸型号。 | 通号中心
212 | 1、2、3号线 | ATC系统备件 | 02210103024 | RM继电器/ATC切除继电器 | FGR | FGR | FGR55-110-550HS； | 5常开5常闭安全型继电器 | 该备件仅与现场使用设备适配，如采用其他品牌备品备件，会导致安装尺寸、孔位不符合，无法安装使用。 | 通号中心
213 | 1、2、3号线 | ATC系统备件 | 02210103025 | BM模式继电器 | FGR | FGR | FGR50-110-330HS； | 3常开3常闭安全型继电器 | 该备件仅与现场使用设备适配，如采用其他品牌备品备件，会导致安装尺寸、孔位不符合，无法安装使用。 | 通号中心
214 | 1、2、3号线 | ATC系统备件 | 02210103090 | 车间贯穿电缆 | 耐克森 | 卡斯柯信号有限公司 |  | NEXAN-2PH934 | 该备件为信号车载系统定制产品，需与既有设备兼容配套使用。如采用其他品牌备品备件，会导致安装尺寸、孔位不符合，无法安装使用，且存在与既有系统设备接口不兼容、系统运行错误的问题。 | 通号中心
215 | 1、2、3号线 | ATC系统备件 | 02210103037 | 车内网络电缆 | 耐克森 | 卡斯柯信号有限公司 |  | NEXAN-2PC912 | 该备件为信号车载系统定制产品，需与既有设备兼容配套使用。如采用其他品牌备品备件，会导致安装尺寸、孔位不符合，无法安装使用，且存在与既有系统设备接口不兼容、系统运行错误的问题。 | 通号中心
216 | 1、2、3号线 | ATC系统备件 | 02210103032 | ATC重启按钮 | 西门子 | 苏州西门子电器 | LA39-A1-10/K-JW-TKZ+F3-1 |  | 该备件为信号车载系统定制产品，需与既有设备兼容配套使用。如采用其他品牌备品备件，会导致安装尺寸、孔位不符合，无法安装使用，且存在与既有系统设备接口不兼容、系统运行错误的问题。 | 通号中心
217 | 1、2、3号线 | ATC系统备件 | 02210103033 | ATC切除开关 | 西门子 | 苏州西门子电器 | LA39-A1-12X/K-JW-TKZ+F3-2 | 二位自锁铅封旋钮（分、合），带铅封（黑色） | 该备件为信号车载系统定制产品，需与既有设备兼容配套使用。如采用其他品牌备品备件，会导致安装尺寸、孔位不符合，无法安装使用，且存在与既有系统设备接口不兼容、系统运行错误的问题。 | 通号中心
218 | 1、2、3号线 | ATC系统备件 | 02210103022 | 信标天线车内电缆 | Nexans | Nexans |  | 2PB681 | 该备件为信号车载系统定制产品，需与既有设备兼容配套使用。如采用其他品牌备品备件，会导致安装尺寸、孔位不符合，无法安装使用，且存在与既有系统设备接口不兼容、系统运行错误的问题。 | 通号中心
219 | 1、2、3号线 | ATC系统备件 | 02210103023 | 信标天线 | 卡斯柯 | 阿尔斯通公司 |  | 宽/高/深：345/127/448（mm）；符合欧洲列车控制系统ERTMS欧洲标准。 | 该备件为信号车载系统定制产品，需与既有设备兼容配套使用。如采用其他品牌备品备件，会导致安装尺寸、孔位不符合，无法安装使用，且存在与既有系统设备接口不兼容、系统运行错误的问题。 | 通号中心
220 | 1、2、3号线 | ATC系统备件 | 02210103047 | 信标天线接头 | 卡斯柯 | 阿尔斯通公司 |  | SAIB连接器（角度：0°）：公头不带波纹管适配器，包含插座插针 | 该备件为信号车载系统定制产品，需与既有设备兼容配套使用。如采用其他品牌备品备件，会导致安装尺寸、孔位不符合，无法安装使用，且存在与既有系统设备接口不兼容、系统运行错误的问题。 | 通号中心
221 | 1号线 | DCS子系统备件 | 02210103051 | 调制解调器 | 卡斯柯 | 卡斯柯信号有限公司 | DTR0000132500 |  | 该备件为信号车载系统定制产品，需与既有设备兼容配套使用。如采用其他品牌备品备件，会导致安装尺寸、孔位不符合，无法安装使用，且存在与既有系统设备接口不兼容、系统运行错误的问题。 | 通号中心
222 | 2号线 | DCS子系统备件 | 02210201 | 调制解调器 | 卡斯柯 | 卡斯柯信号有限公司 | DTR0000287085 |  | 该备件为信号车载系统定制产品，需与既有设备兼容配套使用。如采用其他品牌备品备件，会导致安装尺寸、孔位不符合，无法安装使用，且存在与既有系统设备接口不兼容、系统运行错误的问题。 | 通号中心
223 | 3号线 | DCS子系统备件 | 02210201 | 车载无线终端 | 卡斯柯 | 卡斯柯信号有限公司 | DTR0000404233 | 产品外观 1U机架式机框， 尺寸(深x宽×高)：350×440×44mm 供电功耗 11oD额定功耗<50W 工作温度 -25~+70℃ 存储温度 -40~+85℃ 相对湿度 0%~95%(无冷凝) 防护等级 IP 32 网络接口 4个M12 D code 100Mbps 接口 工作制式 TD-LTE 无线频段 1785~1805 MHz 无线带宽 支持1.4，3，5，10， 15，20MHz 最大发射功率 dHm 频谱发射模板及杂散 满足 3GPP TS 36.101 要求 接收灵敏度 满足 3GPP TS 36.101 要求-106.2dBm@1.4MTZ≤-102.2 dBm @3MHz≤-100.0 dBm @5MHz47.0deimIoMHz-95.2 dBm @ 15MHz-94.0 dBm @20MHz 阻塞满足 3GPPTS 36.101要求 | 为确保DCS设备持续安全稳定运行，该备件仅与现场使用设备适配，如采用其他品牌导致安装尺寸、孔位不符合，无法安装使用，且与既有设备接口不匹配，无法采集数据。 | 通号中心
224 | 1、2号线 | DCS子系统备件 | 02210201 | 车载DCS电源转换模块 | 卡斯柯 | BEL | CM1601-9ERG | 1.输入电压：DC28-140V，电流：2.4A； 2.输出电压：DC24V，电流：2A。 | 为确保DCS设备持续安全稳定运行，该备件仅与现场使用设备适配，如采用其他品牌导致安装尺寸、孔位不符合，无法安装使用，且与既有设备接口不匹配，无法采集数据。 | 通号中心
225 | 1、2号线 | DCS子系统备件 | 02210201 | 车载DCS天线 | 卡斯柯 | 卡斯柯信号有限公司 | 1324.26.0049 | 尺寸：101*95*32mm，重量：0.11kg，材质：LEXANEXL 9330，颜色：丝灰，工作温度范围：-40℃-+80℃。 | 为确保DCS设备持续安全稳定运行，该备件仅与现场使用设备适配，如采用其他品牌导致安装尺寸、孔位不符合，无法安装使用，且与既有设备接口不匹配，无法采集数据。 | 通号中心
226 | 3号线 | DCS子系统备件 | 02210201 | 车载天线及附件 | 卡斯柯 | 卡斯柯信号有限公司 |  | 接头形式 N female 安装方式 车顶安装，天线基座通过螺栓与车顶结合 尺寸要求 81.6×102.5×352.5(高*宽*深)mm 频段范围MHz 1750~1850MHz 增益dBi >8dBi 极化方式 垂直极化 方向性 全向 垂直波瓣宽度(3dB) 30度 驻波比 <1.8 最大输入功率W 100w 输入阻抗 50Ω 雷电防护 满足UIC 533车辆中金属部件的接地保护要 | 为确保DCS设备持续安全稳定运行，该备件仅与现场使用设备适配，如采用其他品牌导致安装尺寸、孔位不符合，无法安装使用，且与既有设备接口不匹配，无法采集数据。 | 通号中心
227 | 1、2、3号线 | ATC系统备件 | 02210104001 | 通道电源COMP PSU 板 | 卡斯柯 | 卡斯柯信号有限公司 |  | 2oo3机柜计算单元电源42009-114-00，SP9911 | 卡斯柯信号系统为定制产品，需与既有设备兼容配套使用。如采用其他品牌备品备件，会导致安装尺寸、孔位不符合，无法安装使用，且存在与既有系统设备接口不兼容、系统运行错误的问题。 | 通号中心
228 | 1、2、3号线 | ATC系统备件 | 02210104003 | 高速通信单元HSCU板 | 卡斯柯 | 卡斯柯信号有限公司 | SP1301 |  | 卡斯柯信号系统为定制产品，需与既有设备兼容配套使用。如采用其他品牌备品备件，会导致安装尺寸、孔位不符合，无法安装使用，且存在与既有系统设备接口不兼容、系统运行错误的问题。 | 通号中心
229 | 1、2、3号线 | ATC系统备件 | 02210104005 | 主电源 MAIN PSU板 | 卡斯柯 | 卡斯柯信号有限公司 | 42009-115-00，SP9901 |  | 卡斯柯信号系统为定制产品，需与既有设备兼容配套使用。如采用其他品牌备品备件，会导致安装尺寸、孔位不符合，无法安装使用，且存在与既有系统设备接口不兼容、系统运行错误的问题。 | 通号中心
230 | 1、2、3号线 | ATC系统备件 | 02210104006 | 冗余管理单元REDMAN 板 | 卡斯柯 | 卡斯柯信号有限公司 | SP1201 |  | 卡斯柯信号系统为定制产品，需与既有设备兼容配套使用。如采用其他品牌备品备件，会导致安装尺寸、孔位不符合，无法安装使用，且存在与既有系统设备接口不兼容、系统运行错误的问题。 | 通号中心
231 | 1、2、3号线 | ATC系统备件 | 02210104002 | EAU板 | 卡斯柯 | 卡斯柯信号有限公司 | 42009-112-00 |  | 卡斯柯信号系统为定制产品，需与既有设备兼容配套使用。如采用其他品牌备品备件，会导致安装尺寸、孔位不符合，无法安装使用，且存在与既有系统设备接口不兼容、系统运行错误的问题。 | 通号中心
232 | 1、2、3号线 | ATC系统备件 | 02210104 | MPU板 | 卡斯柯 | 卡斯柯信号有限公司 | ABT/RST |  | 卡斯柯信号系统为定制产品，需与既有设备兼容配套使用。如采用其他品牌备品备件，会导致安装尺寸、孔位不符合，无法安装使用，且存在与既有系统设备接口不兼容、系统运行错误的问题。 | 通号中心
233 | 1、2、3号线 | ATC系统备件 | 02210104011 | ID插头 | 卡斯柯 | 卡斯柯信号有限公司 | BW3800514 AB.DEFGH |  | 卡斯柯信号系统为定制产品，需与既有设备兼容配套使用。如采用其他品牌备品备件，会导致安装尺寸、孔位不符合，无法安装使用。 | 通号中心
234 | 1、2、3号线 | ATC系统备件 | 02210104007 | ZC/LC散热风扇 | 卡斯柯 | 卡斯柯信号有限公司 |  | 2oo3机柜风扇单元 | 卡斯柯信号系统为定制产品，需与既有设备兼容配套使用。如采用其他品牌备品备件，会导致安装尺寸、孔位不符合，无法安装使用。 | 通号中心
235 | 1、2、3号线 | ATC系统备件 | 02210104008 | ZC/LC数据存储专用U盘 | 卡斯柯 | 卡斯柯信号有限公司 | USB KEY 2GB |  | 目前所使用U盘为卡斯柯信号有限公司生产，该U盘内部设置有专属密钥，采用其他品牌，无法替代。 | 通号中心
236 | 1、2、3号线 | ATC系统备件 | 02210104004 | I/O板 | 卡斯柯 | 卡斯柯信号有限公司 | 2oo3机柜IO单元电源42009-113-00，SP9913 | 输入：交流100-240V，50-60Hz，6A 输出：直流48V，550W | 该备件仅与现场使用设备适配，如采用其他品牌备品备件，会导致安装尺寸、孔位不符合，无法安装使用。 | 通号中心
237 | 1、2、3号线 | ATC系统备件 | 02210104 | ZC/LC冗余管理单元保险 | 卡斯柯 | 美国力特Littelfuse | 273.2 | 2.5A | 卡斯柯信号系统为定制产品，需与既有设备兼容配套使用。如采用其他品牌备品备件，会导致安装尺寸、孔位不符合，无法安装使用。 | 通号中心
238 | 1、2、3号线 | ATC系统备件 | 02210104 | 信标 | 卡斯柯 | 卡斯柯信号有限公司 |  | 紧凑型应答器42011-304-00 | 卡斯柯信号系统为定制产品，需与既有设备兼容配套使用。如采用其他品牌备品备件，会导致安装尺寸、孔位不符合，无法安装使用。 | 通号中心
239 | 1、2、3号线 | ATC系统备件 | 02210104012 | LEU | 卡斯柯 | 卡斯柯信号有限公司 | 42011-301-00 | 外部供电24V直流，管理4个后备模式有源信标。 | 卡斯柯信号系统为定制产品，需与既有设备兼容配套使用。如采用其他品牌备品备件，会导致安装尺寸、孔位不符合，无法安装使用。 | 通号中心
240 | 1、2、3号线 | MSS系统备件 | 02210301011 | iMS-CPU板 | 卡斯柯 | 卡斯柯信号有限公司 | 32012-101-00 |  | 卡斯柯信号系统为定制产品，需与既有设备兼容配套使用。如采用其他品牌备品备件，会导致安装尺寸、孔位不符合，无法安装使用。 | 通号中心
241 | 1、2、3号线 | MSS系统备件 | 02210301 | 总线板 | 卡斯柯 | 卡斯柯信号有限公司 | ZXB |  | 卡斯柯信号系统为定制产品，需与既有设备兼容配套使用。如采用其他品牌备品备件，会导致安装尺寸、孔位不符合，无法安装使用。 | 通号中心
242 | 1、2、3号线 | MSS系统备件 | 02210302006 | 采集机线性电源 | 卡斯柯 | 卡斯柯信号有限公司 | DYB型 |  | 卡斯柯信号系统为定制产品，需与既有设备兼容配套使用。如采用其他品牌备品备件，会导致安装尺寸、孔位不符合，无法安装使用。 | 通号中心
243 | 1、2、3号线 | MSS系统备件 | 0210302 | 开出板 | 卡斯柯 | 卡斯柯信号有限公司 | KCB型 |  | 该备件为定制产品，需与既有设备兼容配套使用。如采用其他品牌备品备件，会导致安装尺寸、孔位不符合，无法安装使用；且与其他品牌产品混用，存在接口不兼容、系统运行错误的问题。 | 通号中心
244 | 1、2、3号线 | MSS系统备件 | 0210302 | 开入板 | 卡斯柯 | 卡斯柯信号有限公司 | KRB-48型 24V | 24V | 该备件为定制产品，需与既有设备兼容配套使用。如采用其他品牌备品备件，会导致安装尺寸、孔位不符合，无法安装使用；且与其他品牌产品混用，存在接口不兼容、系统运行错误的问题。 | 通号中心
245 | 1、2、3号线 | MSS系统备件 | 02210302016 | 模入板 | 卡斯柯 | 卡斯柯信号有限公司 | MRB-III型 |  | 卡斯柯信号系统为定制产品，需与既有设备兼容配套使用。如采用其他品牌备品备件，会导致安装尺寸、孔位不符合，无法安装使用。 | 通号中心
246 | 1、2、3号线 | MSS系统备件 | 02210302011 | 绝缘接口板 | 卡斯柯 | 卡斯柯信号有限公司 | JYJKB型 | CS-TX3-3.81.X2.54-64TW | 卡斯柯信号系统为定制产品，需与既有设备兼容配套使用。如采用其他品牌备品备件，会导致安装尺寸、孔位不符合，无法安装使用。 | 通号中心
247 | 1、2、3号线 | MSS系统备件 | 02210301022 | 网络型接口通信分机 | 卡斯柯 | 杭州祥元电子科技有限公司 | TC7000-9（32008-341-01） | 220V 50Hz；前面板含1个RS232接口，背面含2个网络接口、2路CAN总线、8路RS-485总线 | 卡斯柯信号系统为定制产品，需与既有设备兼容配套使用。如采用其他品牌备品备件，会导致安装尺寸、孔位不符合，无法安装使用。 | 通号中心
248 | 1、2、3号线 | MSS系统备件 | 02210302004 | EJ型道岔综合采集传感器 | 卡斯柯 | 杭州祥元电子科技有限公司 |  | 传感器_N_祥元_EJ型道岔电流综合采集传感器32008-325-04 | 卡斯柯信号系统为定制产品，需与既有设备兼容配套使用。如采用其他品牌备品备件，会导致安装尺寸、孔位不符合，无法安装使用。 | 通号中心
249 | 1、2、3号线 | MSS系统备件 | 02210301015 | 道岔表示电压智能采集器2合1 | 卡斯柯 | 杭州祥元电子科技有限公司 | TC6VBII（110V） | 32008-413-01 | 卡斯柯信号系统为定制产品，需与既有设备兼容配套使用。如采用其他品牌备品备件，会导致安装尺寸、孔位不符合，无法安装使用。 | 通号中心
250 | 1、2、3号线 | MSS系统备件 | 02210301020 | 屏蔽门电压采集传感器 | 卡斯柯 | 杭州祥元电子科技有限公司 | PBMJC-I |  | 卡斯柯信号系统为定制产品，需与既有设备兼容配套使用。如采用其他品牌备品备件，会导致安装尺寸、孔位不符合，无法安装使用。 | 通号中心
251 | 1、2、3号线 | MSS系统备件 | 02210301005 | 4路列车信号机回路电流采集传感器 | 卡斯柯 | 杭州祥元电子科技有限公司 | TC6A4(32008-417-01) | 型别盖：52/22；TC6A4-150mA-P3-D | 卡斯柯信号系统为定制产品，需与既有设备兼容配套使用。如采用其他品牌备品备件，会导致安装尺寸、孔位不符合，无法安装使用。 | 通号中心
252 | 1、2、3号线 | MSS系统备件 | 02210301024 | 移频大功率电源 | 卡斯柯 | 卡斯柯信号有限公司 | 90603-10D-02 |  | 卡斯柯信号系统为定制产品，需与既有设备兼容配套使用。如采用其他品牌备品备件，会导致安装尺寸、孔位不符合，无法安装使用。 | 通号中心
253 | 1、2、3号线 | MSS系统备件 | 02210301014 | 道岔表示电压智能采集器 | 卡斯柯 | 杭州祥元电子科技有限公司 | MODEL：TC6VBIII（110） | 传感器_N_祥元_16路道岔表示电压智能采集传感器32008-412-01 | 卡斯柯信号系统为定制产品，需与既有设备兼容配套使用。如采用其他品牌备品备件，会导致安装尺寸、孔位不符合，无法安装使用。 | 通号中心
254 | 1、2、3号线 | MSS系统备件 | 02210301026 | 总道岔电流采集传感器 | 卡斯柯 | 杭州祥元电子科技有限公司 | TC6A4LZK | 部件编号：32008-410-00 | 卡斯柯信号系统为定制产品，需与既有设备兼容配套使用。如采用其他品牌备品备件，会导致安装尺寸、孔位不符合，无法安装使用。 | 通号中心
255 | 1、2、3号线 | MSS系统备件 | 02210301021 | 总道岔电流综合采集传感器附件 | 卡斯柯 | 卡斯柯信号有限公司 | CT3-10PD | I/O:3*10A/10mA,输入电压：24V | 该附件仅与总道岔电流采集传感器适配，如采用其他品牌备品备件，将无法使用。 | 通号中心
256 | 1、2、3号线 | MSS系统备件 | 02210301019 | 开关量采集器 | 卡斯柯 | 卡斯柯信号有限公司 | CJMK-12V-1型 32000-513-01 | 部件号：32000-513-00；Von≥DC4.2V；Voff≤DC10mV；Power：+5V | 卡斯柯信号系统为定制产品，需与既有设备兼容配套使用。如采用其他品牌备品备件，会导致安装尺寸、孔位不符合，无法安装使用。 | 通号中心
257 | 1、2、3号线 | MSS系统备件 | 02210301017 | 电源保险丝组合 | 卡斯柯 | 卡斯柯信号有限公司 | WSI6-80025 |  | 该备件仅与现场使用设备适配，如采用其他品牌备品备件，会导致安装尺寸、孔位不符合，无法安装使用。 | 通号中心
258 | 1、2、3号线 | MSS系统备件 | 02210302 | 7合一50HZ轨道电压相位角高精度采集传感器 | 卡斯柯 | 卡斯柯信号有限公司 | T050PXKJ7-40V-360D-P3-D | 部件编号：32008-439-02 | 7合一50HZ轨道电压相位角高精度采集传感器的安装槽位、配件尺寸、设备接口型式及外部接线布置均与屏柜预留位置相匹配，如购买其他品牌、型号的7合一50HZ轨道电压相位角高精度采集传感器，不具备安装条件。 | 通号中心
259 | 1号线 | MSS系统备件 | 02210302021 | 漏流测试电阻盒 | 卡斯柯 | 卡斯柯信号有限公司 | S\N:LLB-15100064 |  | 该备件为定制产品，需与既有设备兼容配套使用。漏流测试电阻盒的安装槽位、配件尺寸、外部接线布置均与预留位置相匹配，如购买其他品牌、型号产品不具备安装条件。 | 通号中心
260 | 1号线 | MSS系统备件 | 0210302 | 提速道岔电流综合采集传感器 | 卡斯柯 | 卡斯柯信号有限公司 | 32008-505-00 |  | 如采用其他品牌备品备件，尺寸有差异，无法安装，且与既有设备接口不匹配，无法采集数据。 | 通号中心
261 | 1、2、3号线 | MSS系统备件 | 02210301023 | 温湿度传感器 | 卡斯柯 | 杭州祥元电子科技有限公司 | TC6TRD | 温湿度监测指标： 温度监测范围：-10-55℃ 湿度监测范围0-99%RH 数字输出 | 如采用其他品牌备品备件，尺寸有差异，无法安装，且与既有设备接口不匹配，无法采集数据。 | 通号中心
262 | 1、2、3号线 | MSS系统备件 | 0210302 | 工业级网络协议交换模块 | 杭州慧景科技股份有限公司 | 杭州慧景科技股份有限公司 |  | 搭配JHD型铁路道岔转换设备适用，产品编码：6.D.1.10，4线高速载波中继，带ADSL | 如采用其他品牌备品备件，尺寸有差异，无法安装，且与既有设备接口不匹配，无法采集数据。 | 通号中心
263 | 2号线 | MSS系统备件 | 0210302 | 室内控制主机 | 上海邦诚电信技术股份有限公司 | 上海邦诚电信技术股份有限公司 | BZJ-920 | 负载能力：16通道x10台；通道负载数量可扩展。 功耗：50W | 如采用其他品牌备品备件，尺寸有差异，无法安装，且与既有设备接口不匹配，无法采集数据。 | 通号中心
264 | 1、2号线 | MSS系统备件 | 0210302 | ZYJ7/SH6高速载波缺口模块 | 杭州慧景科技股份有限公司 | 杭州慧景科技股份有限公司 | JHD-MG | 搭配JHD型铁路道岔转换设备适用，产品编码：6.B.1.750，4芯防水接头，双摄像头接口(新壳体和带显示单元) | 如采用其他品牌备品备件，尺寸有差异，无法安装，且与既有设备接口不匹配，无法采集数据。 | 通号中心
265 | 1、2号线 | MSS系统备件 | 0210302 | 直照左摄像头 | 杭州慧景科技股份有限公司 | 杭州慧景科技股份有限公司 |  | 注塑版，搭配JHD型铁路道岔转换设备适用，产品编码：6.C.1.981航空头(适用ZYJ7(SH6)、ZDJ9) | 直照左摄像头，其主要功能是完成转辙机内缺口监测的图像采集及图像处理，由于不同品牌、型号的直照左摄像头性能方面不一致性，需要指定单一品牌及型号，理由如下： 1.南宁轨道交通1、2号线使用的直照左摄像头厂家为杭州慧景科技股份有限公司，该摄像头的安装孔位、配件尺寸与转辙机箱内预留空间相匹配，如采购其他品牌、型号摄像头不具备安装条件。 2.该摄像头的接口形式与现场使用的采集模块接口相匹配，如采用其他品牌的摄像头，无法与采集模块进行连接，与其他品牌混用会导致更换时无法进行转辙机缺口监测，影响监测功能。不同品牌的备品备件混用，会影响该设备的原厂保修服务。 | 通号中心
266 | 1、2号线 | MSS系统备件 | 0210302 | 直照右摄像头 | 杭州慧景科技股份有限公司 | 杭州慧景科技股份有限公司 |  | 注塑版，搭配JHD型铁路道岔转换设备适用，产品编码：6.C.1.981 航空头(适用ZYJ7(SH6)、ZDJ9) | 直照右摄像头，其主要功能是完成转辙机内缺口监测的图像采集及图像处理，由于不同品牌、型号的直照右摄像头性能方面不一致性，需要指定单一品牌及型号，理由如下： 1.南宁轨道交通1、2号线使用的直照右摄像头厂家为杭州慧景科技股份有限公司，该摄像头的安装孔位、配件尺寸与转辙机箱内预留空间相匹配，如采购其他品牌、型号摄像头不具备安装条件。 2.该摄像头的接口形式与现场使用的采集模块接口相匹配，如采用其他品牌的摄像头，无法与采集模块进行连接，与其他品牌混用会导致更换时无法进行转辙机缺口监测，影响监测功能。不同品牌的备品备件混用，会影响该设备的原厂保修服务。 | 通号中心
267 | 1号线 | MSS系统备件 | 0210302 | 扳动采集器 | 杭州慧景科技股份有限公司 | 杭州慧景科技股份有限公司 | JHD-BDCJ |  | 如采用其他品牌备品备件，尺寸有差异，无法安装，且与既有设备接口不匹配，无法采集数据。 | 通号中心
268 | 1号线 | MSS系统备件 | 0210302 | 缺口监测采集模块 | 杭州慧景科技股份有限公司 | 杭州慧景科技股份有限公司 | JHD-MGX | JHD-MGX 1、输入电源: AC100~242V,50土1Hz； 2、设备功耗:≤10W/监测点(含带功能传感器)； 3、视频格式: H.264； 4、通信协议: PLC； 5、通信速率: 10Mbps | 如采用其他品牌备品备件，尺寸有差异，无法安装，且与既有设备接口不匹配，无法采集数据。 | 通号中心
269 | 1号线 | MSS系统备件 | 0210302 | 缺口图像传感器 | 杭州慧景科技股份有限公司 | 杭州慧景科技股份有限公司 | JHD-SCX | JHD-SCX 1、输入电源:电压DC12V+0.5V， 电流≤100mA； 2、图像像素:沿表示杆方向图像每英寸像素数: ≤254 | 如采用其他品牌备品备件，尺寸有差异，无法安装，且与既有设备接口不匹配，无法采集数据。 | 通号中心
270 | 1号线 | MSS系统备件 | 0210302 | 通信传输设备 | 杭州慧景科技股份有限公司 | 杭州慧景科技股份有限公司 | JHD-TH | JHD-TH 1、供电电源: AC100~242V,50土1Hz； 2、设备功耗:≤20W； 3、转换协议:上行ADSL或光纤，下行PLC； 4、上行速率: ADSL上行2Mbps(光纤上行100Mbps) | 如采用其他品牌备品备件，尺寸有差异，无法安装，且与既有设备接口不匹配，无法采集数据。 | 通号中心
271 | 2号线 | MSS系统备件 | 0210302 | ZD6高速载波缺口模块 | 杭州慧景科技股份有限公司 | 杭州慧景科技股份有限公司 |  | 搭配JHD型铁路道岔转换设备适用，产品编码：6.B.1.661，4芯防水接头，双摄像头接口(新壳体和带显示单元) | ZD6高速载波缺口模块，其主要功能是完成转辙机内缺口监测的数据采集及信息转换、输出，由于不同品牌、型号的ZD6高速载波缺口模块性能方面不一致性，需要指定单一品牌及型号，理由如下： 1.南宁轨道交通2号线使用的ZD6高速载波缺口模块厂家为杭州慧景科技股份有限公司，与其他品牌混用会导致更换时无法进行转辙机缺口监测，影响监测功能。 2.不同品牌的备品备件混用，会影响该设备的原厂保修服务。 | 通号中心
272 | 2号线 | MSS系统备件 | 0210302 | ZD6右摄像头 | 杭州慧景科技股份有限公司 | 杭州慧景科技股份有限公司 |  | 搭配JHD型铁路道岔转换设备适用，产品编码：6.C.1.941 ZD6右摄像头(下装)，V26摄像头(3.01.1.062)，航空头，含标签 | ZD6右摄像头，其主要功能是完成转辙机内缺口监测的图像采集及图像处理，由于不同品牌、型号的ZD6右摄像头性能方面不一致性，需要指定单一品牌及型号，理由如下： 1.南宁轨道交通2号线使用的ZD6右摄像头厂家为杭州慧景科技股份有限公司，与其他品牌混用会导致更换时无法进行转辙机缺口监测，影响监测功能。 2.不同品牌的备品备件混用，会影响该设备的原厂保修服务。 | 通号中心
273 | 2号线 | MSS系统备件 | 0210302 | ZD6左摄像头 | 杭州慧景科技股份有限公司 | 杭州慧景科技股份有限公司 |  | 搭配JHD型铁路道岔转换设备适用，产品编码：6.C.1.940 ZD6左摄像头(下装)，V26摄像头(3.01.1.062)，航空头，含标签 | ZD6左摄像头，其主要功能是完成转辙机内缺口监测的图像采集及图像处理，由于不同品牌、型号的ZD6左摄像头性能方面不一致性，需要指定单一品牌及型号，理由如下： 1.南宁轨道交通2号线使用的ZD6左摄像头厂家为杭州慧景科技股份有限公司，与其他品牌混用会导致更换时无法进行转辙机缺口监测，影响监测功能。 2.不同品牌的备品备件混用，会影响该设备的原厂保修服务。 | 通号中心
274 | 3、4、5号线 | MSS系统备件 | 02210302 | 缺口监测分机 | 济南铁路天龙高新技术开发有限公司 | 济南铁路天龙高新技术开发有限公司 | QWF05-Y7-Y-J |  | 7合一50HZ轨道电压相位角高精度采集传感器的安装槽位、配件尺寸、设备接口型式及外部接线布置均与屏柜预留位置相匹配，如购买其他品牌、型号的7合一50HZ轨道电压相位角高精度采集传感器，不具备安装条件。 | 通号中心
275 | 3号线 | MSS系统备件 | 02210302 | 缺口监测网络转换器 | 济南铁路天龙高新技术开发有限公司 | 济南铁路天龙高新技术开发有限公司 | QZJ05-K |  | 7合一50HZ轨道电压相位角高精度采集传感器的安装槽位、配件尺寸、设备接口型式及外部接线布置均与屏柜预留位置相匹配，如购买其他品牌、型号的7合一50HZ轨道电压相位角高精度采集传感器，不具备安装条件。 | 通号中心
276 | 3号线 | MSS系统备件 | 02210302 | 缺口监测摄像头 | 济南铁路天龙高新技术开发有限公司 | 济南铁路天龙高新技术开发有限公司 | ZQJ-05 | ZQJ-05摄像头 | 7合一50HZ轨道电压相位角高精度采集传感器的安装槽位、配件尺寸、设备接口型式及外部接线布置均与屏柜预留位置相匹配，如购买其他品牌、型号的7合一50HZ轨道电压相位角高精度采集传感器，不具备安装条件。 | 通号中心
277 | 3号线 | MSS系统备件 | 02210302 | 缺口监测油压油位传感器 | 济南铁路天龙高新技术开发有限公司 | 济南铁路天龙高新技术开发有限公司 | ZQJ-05 | 油压:量程:0~20MPa。 误差:不大于1%F.S； 采样信号频率:不小于3O次/秒 。 油位:量程:不小于转辙机油标检测范围,0~50mm。 误差:±5毫米。 | 缺口监测油压油位传感器，其主要功能是转辙机油压、油位的监控，由于不同品牌、型号的缺口监测油压油位传感器性能方面不一致性，需要指定单一品牌及型号，理由如下： 1.南宁轨道交通3号线使用的缺口监测油压油位传感器厂家为济南铁路天龙高新技术开发有限公司，与其他品牌混用会导致更换时无法进行转辙机缺口监测，影响监测功能。 2.不同品牌的备品备件混用，会影响该设备的原厂保修服务。 | 通号中心
278 | 3号线 | MSS系统备件 | 02210302 | ZQJ-05缺口监测图像采集处理器 | 济南铁路天龙高新技术开发有限公司 | 济南铁路天龙高新技术开发有限公司 | QSX05一ZYJ7 |  | 7合一50HZ轨道电压相位角高精度采集传感器的安装槽位、配件尺寸、设备接口型式及外部接线布置均与屏柜预留位置相匹配，如购买其他品牌、型号的7合一50HZ轨道电压相位角高精度采集传感器，不具备安装条件。 | 通号中心
279 | 3号线 | MSS系统备件 | 02210302 | ZQJ-05缺口监测图像采集处理器 | 济南铁路天龙高新技术开发有限公司 | 济南铁路天龙高新技术开发有限公司 | QSX05-ZD6 |  | 7合一50HZ轨道电压相位角高精度采集传感器的安装槽位、配件尺寸、设备接口型式及外部接线布置均与屏柜预留位置相匹配，如购买其他品牌、型号的7合一50HZ轨道电压相位角高精度采集传感器，不具备安装条件。 | 通号中心
280 | 3号线 | MSS系统备件 | 02210302 | ZQJ-05缺口监测网络分机 | 济南铁路天龙高新技术开发有限公司 | 济南铁路天龙高新技术开发有限公司 | QWF05-ZYJ7 |  | 7合一50HZ轨道电压相位角高精度采集传感器的安装槽位、配件尺寸、设备接口型式及外部接线布置均与屏柜预留位置相匹配，如购买其他品牌、型号的7合一50HZ轨道电压相位角高精度采集传感器，不具备安装条件。 | 通号中心
281 | 3号线 | MSS系统备件 | 02210302 | ZQJ-05缺口监测网络分机 | 济南铁路天龙高新技术开发有限公司 | 济南铁路天龙高新技术开发有限公司 | QWF05-SH6 |  | 7合一50HZ轨道电压相位角高精度采集传感器的安装槽位、配件尺寸、设备接口型式及外部接线布置均与屏柜预留位置相匹配，如购买其他品牌、型号的7合一50HZ轨道电压相位角高精度采集传感器，不具备安装条件。 | 通号中心
282 | 3号线 | MSS系统备件 | 02210302 | ZQJ-05缺口监测网络分机 | 济南铁路天龙高新技术开发有限公司 | 济南铁路天龙高新技术开发有限公司 | QWF05-ZD6 |  | 7合一50HZ轨道电压相位角高精度采集传感器的安装槽位、配件尺寸、设备接口型式及外部接线布置均与屏柜预留位置相匹配，如购买其他品牌、型号的7合一50HZ轨道电压相位角高精度采集传感器，不具备安装条件。 | 通号中心
283 | 3号线 | MSS系统备件 | 02210302 | ZQJ-05缺口监测网络转换器 | 济南铁路天龙高新技术开发有限公司 | 济南铁路天龙高新技术开发有限公司 | QZJ05-N |  | 7合一50HZ轨道电压相位角高精度采集传感器的安装槽位、配件尺寸、设备接口型式及外部接线布置均与屏柜预留位置相匹配，如购买其他品牌、型号的7合一50HZ轨道电压相位角高精度采集传感器，不具备安装条件。 | 通号中心
284 | 2号线 | MSS系统备件 | 0210302 | 启动器 | 上海邦诚电信技术股份有限公司 | 上海邦诚电信技术股份有限公司 | BZJ-500Z | 适用于ZD6，直流型，启动电流：1mA。 适配BZJ-620DSZ型采集分机使用。 | 如采用其他品牌备品备件，尺寸有差异，无法安装，且与既有设备接口不匹配，无法采集数据。 | 通号中心
285 | 2号线 | MSS系统备件 | 0210302 | 启动器 | 上海邦诚电信技术股份有限公司 | 上海邦诚电信技术股份有限公司 | BZJ-500J | 适用于ZYJ7，交流型，启动电流：1mA。 适配BZJ-620YD型采集分机使用。 | 如采用其他品牌备品备件，尺寸有差异，无法安装，且与既有设备接口不匹配，无法采集数据。 | 通号中心
286 | 2号线 | MSS系统备件 | 0210302 | 液位传感器 | 上海邦诚电信技术股份有限公司 | 上海邦诚电信技术股份有限公司 | BZJ-300 | 适用于ZYJ7，量程：0-170mm，精度1%F.S. 适配BZJ-620YD型采集分机使用。 | 如采用其他品牌备品备件，尺寸有差异，无法安装，且与既有设备接口不匹配，无法采集数据。 | 通号中心
287 | 2号线 | MSS系统备件 | 0210302 | 采集分机 | 上海邦诚电信技术股份有限公司 | 上海邦诚电信技术股份有限公司 | BZJ-620DSZ | 3代1.5V,适用于ZD6，通信距离：普通信号电缆不低于500m 功耗：10W | 如采用其他品牌备品备件，尺寸有差异，无法安装，且与既有设备接口不匹配，无法采集数据。 | 通号中心
288 | 2号线 | MSS系统备件 | 0210302 | 采集分机 | 上海邦诚电信技术股份有限公司 | 上海邦诚电信技术股份有限公司 | BZJ-620YD | 3代1.5V,适用于ZYJ7，通信距离：普通信号电缆不低于500m 功耗：10W | 如采用其他品牌备品备件，尺寸有差异，无法安装，且与既有设备接口不匹配，无法采集数据。 | 通号中心
289 | 2号线 | MSS系统备件 | 0210302 | 图像传感器 | 上海邦诚电信技术股份有限公司 | 上海邦诚电信技术股份有限公司 | BZJ-110S | 3代，适用于ZYJ7，量程：± 15mm，精度≤0.1mm 功耗：1W | 如采用其他品牌备品备件，尺寸有差异，无法安装，且与既有设备接口不匹配，无法采集数据。 | 通号中心
290 | 2号线 | MSS系统备件 | 0210302 | 图像传感器 | 上海邦诚电信技术股份有限公司 | 上海邦诚电信技术股份有限公司 | BZJ-111S | 3代，适用于ZD6，量程：± 15mm，精度≤0.1mm 功耗：1W | 如采用其他品牌备品备件，尺寸有差异，无法安装，且与既有设备接口不匹配，无法采集数据。 | 通号中心
291 | 2号线 | MSS系统备件 | 0210302 | 网络中继器 | 上海邦诚电信技术股份有限公司 | 上海邦诚电信技术股份有限公司 | BZJ-700A | 通信距离：普通信号电缆不低于5Km 功耗：20W | 如采用其他品牌备品备件，尺寸有差异，无法安装，且与既有设备接口不匹配，无法采集数据。 | 通号中心
292 | 2号线 | MSS系统备件 | 0210302 | 压力传感器 | 上海邦诚电信技术股份有限公司 | 上海邦诚电信技术股份有限公司 | BZJ-200 | 适用于ZYJ7，量程：0-30MPa，精度1%F.S. 适配BZJ-620YD型采集分机使用。 | 如采用其他品牌备品备件，尺寸有差异，无法安装，且与既有设备接口不匹配，无法采集数据。 | 通号中心
293 | 1、2、3号线 | 联锁(CBI)系统备件 | 02210502083 | 电源 | 卡斯柯 | 卡斯柯信号有限公司 | 90601-205-01 | 220/5V | 联锁机柜专用设备，无其他产品替代。 | 通号中心
294 | 1、2、3号线 | 联锁(CBI)系统备件 | 02210502074 | I/OBE2输入输出总线接口板 | 卡斯柯 | 卡斯柯信号有限公司 | 12004-104-00 |  | 联锁机柜专用设备，无其他产品替代。 | 通号中心
295 | 1、2、3号线 | 联锁(CBI)系统备件 | 02210502105 | I/OBUS2输入输出总线扩展板 | 卡斯柯 | 卡斯柯信号有限公司 | 12004-103-01 |  | 联锁机柜专用设备，无其他产品替代。 | 通号中心
296 | 1、2、3号线 | 联锁(CBI)系统备件 | 02210502077 | VIIB安全型双断采集板 | 卡斯柯 | 卡斯柯信号有限公司 | 12011-105-00 |  | 联锁机柜专用设备，无其他产品替代。 | 通号中心
297 | 1、2、3号线 | 联锁(CBI)系统备件 | 02210502080 | VLE安全逻辑运算板 | 卡斯柯 | 卡斯柯信号有限公司 | 12004-101-01 |  | 联锁机柜专用设备，无其他产品替代。 | 通号中心
298 | 1、2、3号线 | 联锁(CBI)系统备件 | 02210502082 | VOOB安全型双断驱动板 | 卡斯柯 | 卡斯柯信号有限公司 | 12004-106-04 |  | 联锁机柜专用设备，无其他产品替代。 | 通号中心
299 | 1、2、3号线 | 联锁(CBI)系统备件 | 02210502084 | VPS安全校验板 | 卡斯柯 | 卡斯柯信号有限公司 | 12004-102-02 |  | 联锁机柜专用设备，无其他产品替代。 | 通号中心
300 | 1、2、3号线 | 联锁(CBI)系统备件 | 02210502088 | 电子盘 | 卡斯柯 | 卡斯柯信号有限公司 | MD2202-D32-X |  | 联锁机柜专用设备，无其他产品替代。 | 通号中心
301 | 1、2、3号线 | 联锁(CBI)系统备件 | 02210502003 | 计算机联锁系统AB机切换钥匙开关 | 卡斯柯 | 卡斯柯信号有限公司 |  | ILOCK型，含钥匙 | 该备件仅与现场使用设备适配，如采用其他品牌备品备件，会导致安装尺寸、孔位不符合，无法安装使用。且经过市场调研暂无发现其他品牌能定制该产品 | 通号中心
302 | 1、2号线 | 联锁(CBI)系统备件 | 02210502001 | 电源 | 卡斯柯 | 卡斯柯信号有限公司 | 220/12V/24V PWR DC12/24V 90601-20D-00 |  | 联锁机柜专用设备，无其他产品替代。 | 通号中心
303 | 1、2、3号线 | 联锁(CBI)系统备件 | 02210502102 | 联锁机散热风扇 | 卡斯柯 | 卡斯柯信号有限公司 | SJ1225HA2 | 带金属外壳，内含4个小风扇，ILOCK型220V-240V AC 50/60Hz 0.10A | 联锁机柜专用设备，无其他产品替代。 | 通号中心
304 | 3号线 | 联锁(CBI)系统备件 | 02210502 | 220/24V/24V电源 | 卡斯柯 | 卡斯柯信号有限公司 | 02V81R9V | CASCO iLOCK 专用 | 联锁机柜专用设备，无其他产品替代。 | 通号中心
305 | 1、2、3号线 | 联锁(CBI)系统备件 | 02210502006 | VRD继电器 | 卡斯柯 | 阿尔斯通公司 | 56001-787-05 | 1.D.A:.011A 2.P.U:0183A 3.W.C:0183A ，包含底座 | 联锁机柜专用设备，无其他产品替代。 | 通号中心
306 | 1、2、3号线 | 联锁(CBI)系统备件 | 02210502014 | ILOCK型计算机联锁系统vrd指示灯 | 杭州三利机电有限公司 | 杭州三利机电有限公司 | XD37（SLC) | 24V/0.48W，灯显：黄色 | 该备件仅与现场使用设备适配，如采用其他品牌备品备件，会导致安装尺寸、孔位不符合，无法安装使用。且经过市场调研暂无发现其他品牌能定制该产品 | 通号中心
307 | 1、2、3号线 | 联锁(CBI)系统备件 | 02210502015 | ILOCK型计算机联锁系统vrd指示灯 | 杭州三利机电有限公司 | 杭州三利机电有限公司 | XD37（SLC) | 24V/0.48W，灯显：绿色 | 该备件仅与现场使用设备适配，如采用其他品牌备品备件，会导致安装尺寸、孔位不符合，无法安装使用。且经过市场调研暂无发现其他品牌能定制该产品 | 通号中心
308 | 1、2、3号线 | 联锁(CBI)系统备件 | 02210502 | 空气断路器 | 西门子 | 西门子(中国)有限公司 | 5SY4201-7CCMCB C1 | 2P，AC400V | 该备件仅与现场使用设备适配，如果使用不同品牌的空气断路器混合运行，需投入大里的人力进行研发改造及上线测试，反而会导致运营成本增加。 | 通号中心
309 | 1、2、3号线 | 联锁(CBI)系统备件 | 02210502091 | 空气断路器 | 西门子 | 西门子(中国)有限公司 | 5SY6203-7CC MCB C3 | AC400V | 该备件仅与现场使用设备适配，如果使用不同品牌的空气断路器混合运行，需投入大里的人力进行研发改造及上线测试，反而会导致运营成本增加。 | 通号中心
310 | 1、2、3号线 | 联锁(CBI)系统备件 | 02210502092 | 空气断路器 | 西门子 | 西门子(中国)有限公司 | 5SY6203-7CC MCB C6 | AC400V | 该备件仅与现场使用设备适配，如果使用不同品牌的空气断路器混合运行，需投入大里的人力进行研发改造及上线测试，反而会导致运营成本增加。 | 通号中心
311 | 1、2、3号线 | 联锁(CBI)系统备件 | 02210502093 | 空气断路器 | 西门子 | 西门子(中国)有限公司 | 5SY6203-7CC MCB C10 | AC400V | 该备件仅与现场使用设备适配，如果使用不同品牌的空气断路器混合运行，需投入大里的人力进行研发改造及上线测试，反而会导致运营成本增加。 | 通号中心
312 | 1、2、3号线 | 联锁(CBI)系统备件 | 02210502094 | 空气断路器 | 西门子 | 西门子(中国)有限公司 | 5SY6203-7CC MCB C4 | AC400V | 该备件仅与现场使用设备适配，如果使用不同品牌的空气断路器混合运行，需投入大里的人力进行研发改造及上线测试，反而会导致运营成本增加。 | 通号中心
313 | 1、2、3号线 | 联锁(CBI)系统备件 | 02210501086 | ATB折返按钮箱 | 宁波鸿钢铁路信号设备厂 | 宁波鸿钢铁路信号设备厂 |  | .形尺寸为 200mm（长）×120mm（厚）×200（高）mm。2.盒体颜色：304不锈钢本色拉丝，按钮颜色为绿色。3.组成：箱体1个、绿色自复式按钮1个、白色表示灯1个，门钥匙2把及一进两出弹簧接线端子6个。3.自动折返按钮的前门印有黑色《自动折返按钮》字样；前门有锁具防盗。4.表示灯采用LED发光二极管，使用寿命大于10万小时。5.按钮使用寿命满足信号系统不低于三十年的全寿命周期要求。接点电气寿命为10万次，按钮机械寿命为30万次，可保证长期可靠工作。6.内部接线采用冷压接线工艺。采用低烟无卤阻燃导线 | 该备件仅与现场使用设备适配，如采用其他品牌备品备件，会导致安装尺寸、孔位不符合，无法安装使用。且经过市场调研暂无发现其他品牌能定制该产品 | 通号中心
314 | 1、2、3号线 | 联锁(CBI)系统备件 | 02210501147 | 紧停按钮箱 | 宁波鸿钢铁路信号设备厂 | 宁波鸿钢铁路信号设备厂 |  | 1.尺寸为220mm（长）×100mm（厚）×220mm（高），外罩须由不锈钢制成，内部设置一个自复位按钮；面盖材质宜采用金属与有机玻璃结合设计，两个φ9膨胀螺栓固定，两个膨胀螺栓的间距为 100mm，带两个Φ30电缆引入孔。紧急停车按钮箱满足内嵌式安装方式 2.盒体颜色：朱红色 3.组成：箱体1个，红色自复式按钮（带红色按钮表示灯）1个，箱盒门钥匙2把，一进两出弹簧接线端子8个。4.表示灯采用LED发光二极管，使用寿命大于10万小时。5.按钮使用寿命满足信号系统不低于三十年的全寿命周期要求。接点电气寿命为10万次，按钮机械寿命为30万次，可保证长期可靠工作。6.前门印有黄色“紧急停车按钮”“请勿擅动”等字样。7.内部接线采用冷压接线工艺。采用低烟无卤阻燃导线 | 该备件仅与现场使用设备适配，如采用其他品牌备品备件，会导致安装尺寸、孔位不符合，无法安装使用。且经过市场调研暂无发现其他品牌能定制该产品 | 通号中心
315 | 3号线 | 信息安全系统 | 02230209035 | 工业防火墙 | 北京威努特技术有限公司 | 北京威努特技术有限公司 | TEG5100 | 业务端口6 Port 10/100/1000 Mbps（千兆电口6个） 10/100/1000 Mbps（千兆光口各6个） Bypass 支持2路Bypass 管理端口 1 Port10/100/1000 Mbps 串行接口 RJ45 Console Port USB接口 1 Port USB 2.0 工作环境 温度：-40～70℃ 湿度：5%-95% 无凝结 存储环境 温度：-40～85℃ 功率 20W | 信息安全设备的接口形式、安装孔位、元件尺寸、软件数据程序配置均与现场使用的设备相匹配，已达到网络安全等级保护2.0三级标准。信息安全设备之间的通信采用专用的安全通信协议，以实现安全编码、安全传输以及安全校验等安全相关通信过程，满足相关的安全完整性等级。如采用其他品牌的备件，无法满足备件接口功能需求，导致与既有信号系统不兼容，系统运行错误，导致无法进行数据传输、系统安全校验，无法实现信息安全设备功能，无法通过网络安全三级等级保护测评合格的标准等问题。 | 通号中心
316 | 3号线 | 信息安全系统 | 02210101 | 入侵监测设备 | 北京威努特技术有限公司 | 北京威努特技术有限公司 | IDS1100 | 业务端口 4 Port 10/100/1000 Mbps（4个千兆电口） 串行接口 RJ45 Console Port USB接口 1 Port USB 2.0 工作环境 温度：-40～70℃ 湿度：5%-95% 无凝结 存储环境 温度：-40～85℃ 功率 20W | 需与既有设备兼容配套使用。如采用其他品牌备品备件，会存在与既有系统设备接口不兼容、系统运行错误的问题。 | 通号中心
317 | 3号线 | 信息安全系统 | 02210101 | 中心监测审计设备 | 北京威努特技术有限公司 | 北京威努特技术有限公司 | SMA5100 | 业务端口6 Port 10/100/1000 Mbps（千兆电口6个） 10/100/1000 Mbps（千兆光口各6个） Bypass 支持2路Bypass 管理端口 1 Port10/100/1000 Mbps 串行接口 RJ45 Console Port USB接口 1 Port USB 2.0 工作环境 温度：-40～70℃ 湿度：5%-95% 无凝结 存储环境 温度：-40～85℃ 功率 20W | 需与既有设备兼容配套使用。如采用其他品牌备品备件，会存在与既有系统设备接口不兼容、系统运行错误的问题。 | 通号中心
318 | 3号线 | 信息安全系统 | 02210101 | 统一安全管理平台 | 北京威努特技术有限公司 | 北京威努特技术有限公司 | USM6100 |  | 需与既有设备兼容配套使用。如采用其他品牌备品备件，会存在与既有系统设备接口不兼容、系统运行错误的问题。 | 通号中心
319 | 5号线 | ATS系统备件 | 02210101 | 服务器硬盘 | 惠普 | 中国惠普有限公司 |  | 1.2T 10K SAS | 惠普专用定制设备，无其他产品替代。 | 通号中心
320 | 5号线 | ATS系统备件 | 02210101 | 服务器硬盘 | 惠普 | 中国惠普有限公司 |  | 1T 10K SAS | 惠普专用定制设备，无其他产品替代。 | 通号中心
321 | 5号线 | ATS系统备件 | 02210101 | 磁盘阵列 | 惠普 | 中国惠普有限公司 | HPE 3PAR 8200 | 持续吞吐量：220000MB 控制器：2个，数据Cache64G，后备电池7天，最大Cache为256G 前端主机通道：16Gbps，8个 后端磁盘路径：12Gbps，4个 硬盘：支持FC SATA SSD SAS，8块1.2TB 10K SAS盘，做Raid 5，裸容量9.6TB 可用容量5.9TB，最大支持240块/1000TB RADI：支持RAID0/1/3/5/6/10 其他：冗余电源和冗余热交换风扇 | 惠普专用定制设备，无其他产品替代。 | 通号中心
322 | 4、5号线 | ATS系统备件 | 2210601 | 发车计时器 | 唯迅 | 西安唯迅监控设备有限公司 | FB-JK2 | 电压220V，通讯RS422 -50℃ ～ 75℃ 70--106kpa（相当于海拔高度3000m以下） 湿度不大于（25℃）95% 周围介质中无导电性尘埃及腐蚀性和能引起爆炸危险的有害气体 震频(Hz) ≤100,加速度(m/s2) ≤30 持续时间(ms) ≤200ms，加速度(m/s2) ≤100 m/s2； 电源、通信具有防雷防浪涌功能 IP65显示面尺寸384mmx192mm 屏体尺寸492mmX300mmX138mm | 该品牌的发车计时器安装孔位、尺寸大小、设备接口形式均与现场位置相匹配，如如采用其他品牌备品备件，会导致无法安装使用。 | 通号中心
323 | 4、5号线 | ATS系统备件 | 2210601 | 发车计时器控制板 | 唯迅 | 西安唯迅监控设备有限公司 | TDTKZ-JK-02 | ADDESS为地址跳线，可有地址1----15，对应协议里的通讯地址为A-----O。 422-1、422-2为422通讯的4芯接口，与LED转接板的JS连接。 J1 、J2、J3、J4为与LED显示板的信号接口（8芯IDC）。 J5V为5V电源接口（2芯）。 DDY为电源指示灯，红色，亮为有电。 SYS为LED控制板的工作指示灯，绿色，闪为正常。 COM1 、COM2为LED控制板的422-1、422-2通讯指示灯，黄色，闪为正常，正常时只有一个再闪。 Test按钮为测试按钮，按下测试按钮，可以显示数字、扣车、跳停、清客等显示，可以查看显 示模块的好坏，测试完后必须按Rest按钮以复位控制板。 Rest按钮为复位按钮，按下将LED控制板复位。 FLAG1为正常显现和旋转180°显示跳线。 | 该品牌的发车计时器安装孔位、尺寸大小、设备接口形式均与现场位置相匹配，如如采用其他品牌备品备件，会导致无法安装使用。 | 通号中心
324 | 4、5号线 | ATS系统备件 | 2210601 | 发车计时器电源模块 | 唯迅 | 西安唯迅监控设备有限公司 | RS-50-5 100-240VAC | +V为5伏的+接线端子。 -V为5伏的-接线端子。 L、N、〨为220伏接线端子。 保证开关电源的5伏输出大于5.1伏，用万用表量+V和-V之间的直流电压，通过开关电源V ADJ下的白色端子调节输出电压。 | 该品牌的发车计时器安装孔位、尺寸大小、设备接口形式均与现场位置相匹配，如如采用其他品牌备品备件，会导致无法安装使用。 | 通号中心
325 | 4、5号线 | ATS系统备件 | 2210601 | 发车计时器电源板 | 唯迅 | 西安唯迅监控设备有限公司 | ZJB-02-V6 2018-05 | 6个J5V为5伏电源的接口，接开关电源的5伏、LED板的5伏。 220V IN 为220伏的进线。 220V OUT 为220伏的出线，另一端接开关电源的220和电源防雷。 SWITCH为开关。 JS为422通讯接口。 | 该品牌的发车计时器安装孔位、尺寸大小、设备接口形式均与现场位置相匹配，如如采用其他品牌备品备件，会导致无法安装使用。 | 通号中心
326 | 4、5号线 | ATS系统备件 | 2210601 | 发车计时器显示器LED板 | 唯迅 | 西安唯迅监控设备有限公司 | FB-P6RG-148-0-V3 | 2芯接插件为5V电源接口 8芯IDC为信号接口，JIN为信号进线口。 | 该品牌的发车计时器安装孔位、尺寸大小、设备接口形式均与现场位置相匹配，如如采用其他品牌备品备件，会导致无法安装使用。 | 通号中心
327 | 4号线 | DCS子系统备件 | 02210402 | 骨干网交换机 | 赫斯曼 | 赫斯曼中国有限公司 | GRS1042-AT2ZSLL00Z9HHSE3AMR06.0. | 4号线专用 | 为确保DCS设备持续安全稳定运行，该备件仅与现场使用设备适配，数据配置厂家有技术限制，如使用不同品牌交换机，其通信协议不一样，无法做到兼容互用。 | 通号中心
328 | 4号线 | DCS子系统备件 | 02210402 | 骨干网交换机 | 赫斯曼 | 赫斯曼中国有限公司 | MSP30-16040SCZ999HHE2A | 4号线专用 | 为确保DCS设备持续安全稳定运行，该备件仅与现场使用设备适配，数据配置厂家有技术限制，如使用不同品牌交换机，其通信协议不一样，无法做到兼容互用。 | 通号中心
329 | 4号线 | DCS子系统备件 | 02210402 | 骨干网交换机 | 赫斯曼 | 赫斯曼中国有限公司 | RS20-0800S2S2SDAEHC | 4号线专用 | 为确保DCS设备持续安全稳定运行，该备件仅与现场使用设备适配，数据配置厂家有技术限制，如使用不同品牌交换机，其通信协议不一样，无法做到兼容互用。 | 通号中心
330 | 4号线 | DCS子系统备件 | 02210402 | 骨干网交换机 | 赫斯曼 | 赫斯曼中国有限公司 | RS30-1602O6O6SDAEHC | 4号线专用 | 为确保DCS设备持续安全稳定运行，该备件仅与现场使用设备适配，数据配置厂家有技术限制，如使用不同品牌交换机，其通信协议不一样，无法做到兼容互用。 | 通号中心
331 | 4号线 | DCS子系统备件 | 02210402 | 骨干网交换机 | 赫斯曼 | 赫斯曼中国有限公司 | MSP30-16040SCZ9MRHHE3A | 4号线专用 | 为确保DCS设备持续安全稳定运行，该备件仅与现场使用设备适配，数据配置厂家有技术限制，如使用不同品牌交换机，其通信协议不一样，无法做到兼容互用。 | 通号中心
332 | 4号线 | DCS子系统备件 | 02210402 | 骨干网交换机 | 赫斯曼 | 赫斯曼中国有限公司 | RS30-0802O6O6SDAEHC | 4号线专用 | 为确保DCS设备持续安全稳定运行，该备件仅与现场使用设备适配，数据配置厂家有技术限制，如使用不同品牌交换机，其通信协议不一样，无法做到兼容互用。 | 通号中心
333 | 4号线 | DCS子系统备件 | 02210402 | 光电模块 | 赫斯曼 | 赫斯曼中国有限公司 | MSM40-C1C1C1C1SZ9HH9E99.9 | 4号线专用 | 为确保DCS设备持续安全稳定运行，该备件仅与现场使用设备适配，如采用其他品牌导致安装尺寸、孔位不符合，无法安装使用 | 通号中心
334 | 4号线 | DCS子系统备件 | 02210402 | 光电模块 | 赫斯曼 | 赫斯曼中国有限公司 | MSM40-T1T1T1T1SZ9HH9E99.9 | 4号线专用 | 为确保DCS设备持续安全稳定运行，该备件仅与现场使用设备适配，如采用其他品牌导致安装尺寸、孔位不符合，无法安装使用 | 通号中心
335 | 4号线 | DCS子系统备件 | 02210402 | 光电模块 | 赫斯曼 | 赫斯曼中国有限公司 | MSM20-S2S2S2S2SZ9HH9E99.10 | 4号线专用 | 为确保DCS设备持续安全稳定运行，该备件仅与现场使用设备适配，如采用其他品牌导致安装尺寸、孔位不符合，无法安装使用 | 通号中心
336 | 4号线 | DCS子系统备件 | 02210402 | 光模块 | 赫斯曼 | 赫斯曼中国有限公司 | M-SFP-LX/LC | 4号线专用 | 为确保DCS设备持续安全稳定运行，该备件仅与现场使用设备适配，如采用其他品牌导致安装尺寸、孔位不符合，无法安装使用 | 通号中心
337 | 4号线 | DCS子系统备件 | 02210402 | 网管交换机 | 赫斯曼 | 赫斯曼中国有限公司 | MACH104-20TX-FR | 4号线专用 | 为确保DCS设备持续安全稳定运行，该备件仅与现场使用设备适配，数据配置厂家有技术限制，如使用不同品牌交换机，其通信协议不一样，无法做到兼容互用。 | 通号中心
338 | 4号线 | DCS子系统备件 | 02210402 | 交换机电源模块 | 赫斯曼 | 赫斯曼中国有限公司 | GPS1-KSZ9HH | 4号线专用 | 为确保DCS设备持续安全稳定运行，该备件仅与现场使用设备适配，如采用其他品牌导致安装尺寸、孔位不符合，无法安装使用 | 通号中心
339 | 5号线 | DCS子系统备件 | 02210402 | 以太网交换机 | 赫斯曼 | 赫斯曼中国有限公司 | MACH4002-48G-L3P | 5号线专用 | 与在用设备一致，性能满足要求，数据配置厂家有技术限制，如使用不同品牌交换机，其通信协议不一样，无法做到兼容互用。 | 通号中心
340 | 5号线 | DCS子系统备件 | 02210402 | 以太网交换机 | 赫斯曼 | 赫斯曼中国有限公司 | GRS1042-6T6ZSHH02Z9HHSE3AMR | 5号线专用 | 与在用设备一致，性能满足要求，数据配置厂家有技术限制，如使用不同品牌交换机，其通信协议不一样，无法做到兼容互用。 | 通号中心
341 | 4、5号线 | DCS子系统备件 | 02210402 | 数据存储服务器 | 交控科技 | 交控科技股份有限公司 | DELL-R340 | 4、5号线专用 | 该备件为定制产品，系统软件有做限制条件需与既有系统兼容配套使用。 | 通号中心
342 | 4号线 | DCS子系统备件 | 02210402 | 多功能交换板 | 华为 | 华为技术有限公司 | MSXA1 | 4号线专用 | DCS子系统备件的板卡，不同产品内置逻辑程序与软件不匹配。其板卡作为核心部件，使用原厂商逻辑程序实现相关功能。若更换其他品牌产品，会发生程序故障、接口不匹配等问题，无法实现设备功能。 | 通号中心
343 | 4号线 | DCS子系统备件 | 02210402 | 业务板 | 华为 | 华为技术有限公司 | GPUB9 | 4号线专用 | DCS子系统备件的板卡，不同产品内置逻辑程序与软件不匹配。其板卡作为核心部件，使用原厂商逻辑程序实现相关功能。若更换其他品牌产品，会发生程序故障、接口不匹配等问题，无法实现设备功能。 | 通号中心
344 | 4号线 | DCS子系统备件 | 02210402 | 主控板 | 华为 | 华为技术有限公司 | MPUEA | 4号线专用 | DCS子系统备件的板卡，不同产品内置逻辑程序与软件不匹配。其板卡作为核心部件，使用原厂商逻辑程序实现相关功能。若更换其他品牌产品，会发生程序故障、接口不匹配等问题，无法实现设备功能。 | 通号中心
345 | 4号线 | DCS子系统备件 | 02210402 | 业务板 | 华为 | 华为技术有限公司 | NSP-A | 4号线专用 | DCS子系统备件的板卡，不同产品内置逻辑程序与软件不匹配。其板卡作为核心部件，使用原厂商逻辑程序实现相关功能。若更换其他品牌产品，会发生程序故障、接口不匹配等问题，无法实现设备功能。 | 通号中心
346 | 4号线 | DCS子系统备件 | 02210402 | 电接口板 | 华为 | 华为技术有限公司 | CR2D00E8GE12 | 8端口100/1000Base-RJ45物理接口卡 | DCS子系统备件由各设备厂家自主研发生产，其预留安装孔位、元件尺寸、接口、程序等均为原厂家专门设计，是紧密连接的成套设备。若采用其他厂家设备，会出现型号、接口不匹配，导致设备无法正常安装、使用的问题。 | 通号中心
347 | 4号线 | DCS子系统备件 | 02210402 | 光接口板 | 华为 | 华为技术有限公司 | CR2D00EAGF10 | 10端口100/1000Base-X-SFP物理接口卡 | DCS子系统备件由各设备厂家自主研发生产，其预留安装孔位、元件尺寸、接口、程序等均为原厂家专门设计，是紧密连接的成套设备。若采用其他厂家设备，会出现型号、接口不匹配，导致设备无法正常安装、使用的问题。 | 通号中心
348 | 4号线 | DCS子系统备件 | 02210402 | 电源模块 | 华为 | 华为技术有限公司 | PSU1600-AC | 4号线专用 | DCS子系统备件由各设备厂家自主研发生产，其预留安装孔位、元件尺寸、接口、程序等均为原厂家专门设计，是紧密连接的成套设备。若采用其他厂家设备，会出现型号、接口不匹配，导致设备无法正常安装、使用的问题。 | 通号中心
349 | 4号线 | DCS子系统备件 | 02210402 | 时钟服务器 | 华为 | 华为技术有限公司 | IPCLCK3000 | 4号线专用 | 为确保DCS设备持续安全稳定运行，该备件仅与现场使用设备适配，数据配置厂家有技术限制，如使用不同品牌交换机，其通信协议不一样，安装尺寸、孔位不符合，无法安装使用 | 通号中心
350 | 4号线 | DCS子系统备件 | 02210402 | LTE网管服务器 | 华为 | 华为技术有限公司 | RH2288H | 4号线专用 | 为确保DCS设备持续安全稳定运行，该备件仅与现场使用设备适配，数据配置厂家有技术限制，如使用不同品牌交换机，其通信协议不一样，安装尺寸、孔位不符合，无法安装使用 | 通号中心
351 | 4号线 | DCS子系统备件 | 02210402 | 主控板 | 华为 | 华为技术有限公司 | UMPTb2 | 4号线专用 | DCS子系统备件的板卡，不同产品内置逻辑程序与软件不匹配。其板卡作为核心部件，使用原厂商逻辑程序实现相关功能。若更换其他品牌产品，会发生程序故障、接口不匹配等问题，无法实现设备功能。 | 通号中心
352 | 4号线 | DCS子系统备件 | 02210402 | 基带板 | 华为 | 华为技术有限公司 | UBBPd4 | 4号线专用 | DCS子系统备件的板卡，不同产品内置逻辑程序与软件不匹配。其板卡作为核心部件，使用原厂商逻辑程序实现相关功能。若更换其他品牌产品，会发生程序故障、接口不匹配等问题，无法实现设备功能。 | 通号中心
353 | 4号线 | DCS子系统备件 | 02210402 | 电源模块 | 华为 | 华为技术有限公司 | UPEUd | 4号线专用 | DCS子系统备件的板卡，不同产品内置逻辑程序与软件不匹配。其板卡作为核心部件，使用原厂商逻辑程序实现相关功能。若更换其他品牌产品，会发生程序故障、接口不匹配等问题，无法实现设备功能。 | 通号中心
354 | 4号线 | DCS子系统备件 | 02210402 | 风扇板 | 华为 | 华为技术有限公司 | FAN | 4号线专用 | 为确保DCS设备持续安全稳定运行，该备件仅与现场使用设备适配，如采用其他品牌导致安装尺寸、孔位不符合，无法安装使用 | 通号中心
355 | 4号线 | DCS子系统备件 | 02210402 | BBU交转直电源模块 | 华为 | 华为技术有限公司 | ETP48200 | 4号线专用 | 为确保DCS设备持续安全稳定运行，该备件仅与现场使用设备适配，如采用其他品牌导致安装尺寸、孔位不符合，无法安装使用 | 通号中心
356 | 4号线 | DCS子系统备件 | 02210402 | BBU交转直电源模块 | 华为 | 华为技术有限公司 | ETP4830 | 4号线专用 | 为确保DCS设备持续安全稳定运行，该备件仅与现场使用设备适配，如采用其他品牌导致安装尺寸、孔位不符合，无法安装使用 | 通号中心
357 | 5号线 | DCS子系统备件 | 02210402 | 多功能交换板 | 华为 | 鼎桥通信技术有限公司 | eCNS280-MSXA1 | 35.1mm×205.0mm×531.0mm ,外部电源的输入电压范围-38.4V DC～-57V DC | DCS子系统备件的板卡，不同产品内置逻辑程序与软件不匹配。其板卡作为核心部件，使用原厂商逻辑程序实现相关功能。若更换其他品牌产品，会发生程序故障、接口不匹配等问题，无法实现设备功能。 | 通号中心
358 | 5号线 | DCS子系统备件 | 02210402 | 业务板 | 华为 | 鼎桥通信技术有限公司 | eCNS280-GPUB9 | 45.2mm×205.0mm×531.0mm ,外部电源的输入电压范围-38.4V DC～-57V DC | DCS子系统备件的板卡，不同产品内置逻辑程序与软件不匹配。其板卡作为核心部件，使用原厂商逻辑程序实现相关功能。若更换其他品牌产品，会发生程序故障、接口不匹配等问题，无法实现设备功能。 | 通号中心
359 | 5号线 | DCS子系统备件 | 02210402 | 主控板 | 华为 | 鼎桥通信技术有限公司 | eCNS230-CNPUb | 机框：物理尺寸（高×宽×深）：86mm×442mm×310mm 重量（满配）：6.85kg 最大功率：133.5W（一块CNPUb/CNPU+一块UTRPc） 电压：-38.4V DC～-57V DC 单板：实现配置管理、设备管理、性能监控、信令处理等功能 | DCS子系统备件的板卡，不同产品内置逻辑程序与软件不匹配。其板卡作为核心部件，使用原厂商逻辑程序实现相关功能。若更换其他品牌产品，会发生程序故障、接口不匹配等问题，无法实现设备功能。 | 通号中心
360 | 5号线 | DCS子系统备件 | 02210402 | 交换板 | 华为 | 鼎桥通信技术有限公司 | eCNS230-UTRPc | 机框：物理尺寸（高×宽×深）：86mm×442mm×310mm 重量（满配）：6.85kg 最大功率：133.5W（一块CNPUb/CNPU+一块UTRPc） 电压：-38.4V DC～-57V DC 单板：提供电传输、光传输接口，与传输设备相连 | DCS子系统备件的板卡，不同产品内置逻辑程序与软件不匹配。其板卡作为核心部件，使用原厂商逻辑程序实现相关功能。若更换其他品牌产品，会发生程序故障、接口不匹配等问题，无法实现设备功能。 | 通号中心
361 | 5号线 | DCS子系统备件 | 02210402 | 主控板 | 华为 | 华为技术有限公司 | S7706-ES0D00SRUB00 | 5号线专用 | DCS子系统备件的板卡，不同产品内置逻辑程序与软件不匹配。其板卡作为核心部件，使用原厂商逻辑程序实现相关功能。若更换其他品牌产品，会发生程序故障、接口不匹配等问题，无法实现设备功能。 | 通号中心
362 | 5号线 | DCS子系统备件 | 02210402 | 接口板 | 华为 | 华为技术有限公司 | S7706-ES1M2G48TX5S | 5号线专用 | DCS子系统备件的板卡，不同产品内置逻辑程序与软件不匹配。其板卡作为核心部件，使用原厂商逻辑程序实现相关功能。若更换其他品牌产品，会发生程序故障、接口不匹配等问题，无法实现设备功能。 | 通号中心
363 | 5号线 | DCS子系统备件 | 02210402 | 电源模块 | 华为 | 华为技术有限公司 | S7706-W2PSA0800 | 5号线专用 | DCS子系统备件的相关配套设备，如交换机电源模块、光电模块、BBU电源模块等，已按设计要求布局，其接口、尺寸、安装位置、功能与相关的设备配套安装及使用，已固定不可更改。 | 通号中心
364 | 5号线 | DCS子系统备件 | 02210402 | 时钟主控板 | 华为 | 鼎桥通信技术有限公司 | T8010-BT82CPRH | 5号线专用 | DCS子系统备件的板卡，不同产品内置逻辑程序与软件不匹配。其板卡作为核心部件，使用原厂商逻辑程序实现相关功能。若更换其他品牌产品，会发生程序故障、接口不匹配等问题，无法实现设备功能。 | 通号中心
365 | 5号线 | DCS子系统备件 | 02210402 | 网管服务器 | 华为 | 鼎桥通信技术有限公司 | eOMC910 | 5号线专用 | 该备件为定制产品，系统软件有做限制条件需与既有系统兼容配套使用。 | 通号中心
366 | 5号线 | DCS子系统备件 | 02210402 | 风扇板 | 华为 | 鼎桥通信技术有限公司 | FAN | 5号线专用 | 专用定制板卡，无其他产品替代。 | 通号中心
367 | 5号线 | DCS子系统备件 | 02210402 | 基带板 | 华为 | 鼎桥通信技术有限公司 | eBBU530-UBBPd6 | 机框：86mm（高2U）×442mm（宽）×310mm（深），输入电源：-48V DC，电压范围：-38.4V DC～-57V DC 单板：提供光口、电口，调试接口，时钟信号接口 | DCS子系统备件的板卡，不同产品内置逻辑程序与软件不匹配。其板卡作为核心部件，使用原厂商逻辑程序实现相关功能。若更换其他品牌产品，会发生程序故障、接口不匹配等问题，无法实现设备功能。 | 通号中心
368 | 5号线 | DCS子系统备件 | 02210402 | 主控板 | 华为 | 鼎桥通信技术有限公司 | eBBU530-UMPTb | 机框：86mm（高2U）×442mm（宽）×310mm（深），输入电源：-48V DC，电压范围：-38.4V DC～-57V DC 单板：提供CPRI接口 | DCS子系统备件的板卡，不同产品内置逻辑程序与软件不匹配。其板卡作为核心部件，使用原厂商逻辑程序实现相关功能。若更换其他品牌产品，会发生程序故障、接口不匹配等问题，无法实现设备功能。 | 通号中心
369 | 5号线 | DCS子系统备件 | 02210402 | 电源板 | 华为 | 鼎桥通信技术有限公司 | eBBU530-UEPU | 机框：86mm（高2U）×442mm（宽）×310mm（深），输入电源：-48V DC，电压范围：-38.4V DC～-57V DC 单板：为整个机框供电 | 该备件仅与现场使用设备适配，如采用其他品牌备品备件，会导致安装尺寸、孔位不符合，无法安装使用。 | 通号中心
370 | 5号线 | DCS子系统备件 | 02210402 | 风扇板 | 华为 | 鼎桥通信技术有限公司 | eBBU530-FAN | 5号线专用 | 专用定制板卡，无其他产品替代。 | 通号中心
371 | 4号线 | DCS子系统备件 | 02210402 | 基站射频单元RRU | 华为 | 华为技术有限公司 | eRRU3232 | 4号线专用 | 为确保DCS设备持续安全稳定运行，该备件仅与现场使用设备适配，数据配置厂家有技术限制，如使用不同品牌交换机，其通信协议不一样，安装尺寸、孔位不符合，无法安装使用 | 通号中心
372 | 5号线 | DCS子系统备件 | 02210402 | RRU | 华为 | 鼎桥通信技术有限公司 | eRRU3232 | 480mm(高)×270mm×140mm，输入电源： 220V AC，电压范围：90V AC～290V AC -48V DC，电压范围：-36V DC～-57V DC 功耗  eRRU3232（DC）： − 最大平均功耗：350W − 最大峰值功耗：465W  eRRU3232（AC）： 最大平均功耗：350W（eRRU3232（AC）不区分最大平均功耗和最大峰值功耗） | 专用设备，需与既有设备兼容配套使用。如采用其他品牌备品备件，会导致安装尺寸、孔位不符合，无法安装使用，且存在与既有系统设备接口不兼容、系统运行错误的问题。 | 通号中心
373 | 4号线 | DCS子系统备件 | 02210402 | TAU | 承希科技 | 杭州有时实业有限公司 | IOTAP2016 | 支持1.8GHz（1785MHz～1805MHz）频段，满足TD-LTE空中接口技术标准，3GPP TDD LTE R9协议版本，含车载天线 | 为确保DCS设备持续安全稳定运行，该备件仅与现场使用设备适配，数据配置厂家有技术限制，如使用不同品牌交换机，其通信协议不一样，安装尺寸、孔位不符合，无法安装使用 | 通号中心
374 | 5号线 | DCS子系统备件 | 02210402 | TAU | 华为 | 鼎桥通信技术有限公司 | TAU610 | 物理尺寸（宽×深×高）：442mm×280mm×43.6mm 重量：≤5kg 电压：110V DC（电压范围：77V～137.5V） 车载信号装置 | 专用设备，需与既有设备兼容配套使用。如采用其他品牌备品备件，会导致安装尺寸、孔位不符合，无法安装使用，且存在与既有系统设备接口不兼容、系统运行错误的问题。 | 通号中心
578 | 4号线 | DCS子系统备件 |  | LTE机柜空开 | 正泰 | 正泰集团股份有限公司 | 1P-NXB-63-C6 | 额定工作电压：230V ～ 额定电流：6000A 频率：50HZ | 原设备备品，性能满足要求，若需更换其他品牌需增加人力研究成本以及运营风险 | 通号中心 | 新增
579 | 4号线 | DCS子系统备件 |  | LTE机柜空开 | 德力西电气 | 德力西电气有限公司 | 2P-DZ47s-C10 | 额定工作电压：400V ～ 额定电流：6000A 频率：50HZ | 原设备备品，性能满足要求，若需更换其他品牌需增加人力研究成本以及运营风险 | 通号中心 | 新增
580 | 4号线 | DCS子系统备件 |  | LTE机柜空开 | 德力西电气 | 德力西电气有限公司 | 1P-DZ47s-C6 | 额定工作电压：230/400V ～ 额定电流：6000A 频率：50HZ | 原设备备品，性能满足要求，若需更换其他品牌需增加人力研究成本以及运营风险 | 通号中心 | 新增
596 | 4号线 | DCS子系统备件 |  | DCS机柜空开 | 西门子（中国） | 西门子（中国）有限公司 | 2P-5SY6213-8CCMCB D13 | 额定工作电压：400V ～ | 原设备备品，性能满足要求，若需更换其他品牌需增加人力研究成本以及运营风险 | 通号中心 | 新增
597 | 4号线 | DCS子系统备件 |  | DCS机柜空开 | 施耐德 | 施耐德电气制造 | 1P-IC65N C6A |  | 原设备备品，性能满足要求，若需更换其他品牌需增加人力研究成本以及运营风险 | 通号中心 | 新增
600 | 4号线 | DCS子系统备件 |  | LTE机柜空开 | 正泰 | 正泰集团股份有限公司 | 2P-NXB-63C20 | 额定工作电压：400V ～ | 原设备备品，性能满足要求，若需更换其他品牌需增加人力研究成本以及运营风险 | 通号中心 | 新增
601 | 4号线 | DCS子系统备件 |  | LTE机柜空开 | 正泰 | 正泰集团股份有限公司 | 1P-NXB-63C6 | 额定工作电压：230 ～ | 原设备备品，性能满足要求，若需更换其他品牌需增加人力研究成本以及运营风险 | 通号中心 | 新增
602 | 4号线 | DCS子系统备件 |  | LTE机柜空开 | 正泰 | 正泰集团股份有限公司 | 1P-NXB-63C16 | 额定工作电压：230 ～ | 原设备备品，性能满足要求，若需更换其他品牌需增加人力研究成本以及运营风险 | 通号中心 | 新增
603 | 4号线 | DCS子系统备件 |  | LTE机柜空开 | 德力西电气 | 德力西电气有限公司 | DZ47SC20 | 额定工作电压：400V ～ | 原设备备品，性能满足要求，若需更换其他品牌需增加人力研究成本以及运营风险 | 通号中心 | 新增
604 | 4号线 | DCS子系统备件 |  | LTE机柜空开 | 德力西电气 | 德力西电气有限公司 | DZ47SC16 | 额定工作电压：230/400V ～ | 原设备备品，性能满足要求，若需更换其他品牌需增加人力研究成本以及运营风险 | 通号中心 | 新增
605 | 4号线 | DCS子系统备件 |  | LTE机柜空开 | 德力西电气 | 德力西电气有限公司 | DZ47SC6 | 额定工作电压：230/400V ～ | 原设备备品，性能满足要求，若需更换其他品牌需增加人力研究成本以及运营风险 | 通号中心 | 新增
375 | 4、5号线 | ATC系统备件 | 02210402 | 紧急制动继电器 | 交控科技 | 交控科技股份有限公司 | B400 115EGSVF1 | 定制 | 为确保信号系统的安全稳定性，如采用其他品牌备品备件，该备件仅与现场使用设备适配，如采用其他品牌备品备件，会导致安装尺寸、孔位不符合，无法安装使用。 | 通号中心
376 | 4号线 | ATC系统备件 | 02210402 | TMS接口板 | 交控科技 | 交控科技股份有限公司 | 4号线专用 | 3U×6R×220mm/PCB加面板组件/1×DB9母；1×助拔器/带防插错/把手标识：TMS接口/冗余ATOTMS接口 | 为确保持车载设备续安全稳定运行，该备件仅与现场使用设备适配，如采用其他品牌备品备件，会导致安装尺寸、孔位不符合，无法安装使用。 | 通号中心
377 | 4号线 | ATC系统备件 | 02210402 | 电源5V/24V板 | 交控科技 | 交控科技股份有限公司 | 4号线专用 | 冗余ATO电源板组,5V/24V输出,3U×6R×220mm/PCB加面板组件/1*DB9公,1*F48,3*LED,1×助拔器/带防插错/把手标识:电源5V/24V | 为确保持车载设备续安全稳定运行，该备件仅与现场使用设备适配，如采用其他品牌备品备件，会导致安装尺寸、孔位不符合，无法安装使用。 | 通号中心
378 | 4号线 | ATC系统备件 | 02210402 | ATO输入板 | 交控科技 | 交控科技股份有限公司 | 4号线专用 | ATO输入板组,3U*8R*220mm,2*LED,1*DB37公,1*F48 | 为确保持车载设备续安全稳定运行，该备件仅与现场使用设备适配，如采用其他品牌备品备件，会导致安装尺寸、孔位不符合，无法安装使用。 | 通号中心
379 | 4号线 | ATC系统备件 | 02210402 | ATO主机板 | 交控科技 | 交控科技股份有限公司 | 4号线专用 | ATO主机;3U*5R*220mm,4*LED,1*DB9母,1*DB9公,1*F48,1*助拔器/带防差错/把手标识,主机板/冗余ATO逻辑控制主机,模拟量为PWM输出,主机板满足互联互通,PCB加面板组件 | 为确保持车载设备续安全稳定运行，该备件仅与现场使用设备适配，如采用其他品牌备品备件，会导致安装尺寸、孔位不符合，无法安装使用。 | 通号中心
380 | 4号线 | ATC系统备件 | 02210402 | ATO输出板 | 交控科技 | 交控科技股份有限公司 | 4号线专用 | ATO输出;3U×8R×220mm,2*LED;1*DB37母,1*F48 | 为确保持车载设备续安全稳定运行，该备件仅与现场使用设备适配，如采用其他品牌备品备件，会导致安装尺寸、孔位不符合，无法安装使用。 | 通号中心
381 | 4号线 | ATC系统备件 | 02210402 | 电源5V板 | 交控科技 | 交控科技股份有限公司 | 4号线专用 | 5V电源,3U*9R*220mm,2*LED,1*DB9母,1*F48 | 为确保持车载设备续安全稳定运行，该备件仅与现场使用设备适配，如采用其他品牌备品备件，会导致安装尺寸、孔位不符合，无法安装使用。 | 通号中心
382 | 4号线 | ATC系统备件 | 02210402 | 电源24V板 | 交控科技 | 交控科技股份有限公司 | 4号线专用 | 3U×9R×220mm/PCB加面板组件/2×LED；1×助拔器/带防差错/把手标识：电源P24V/24V电源输出 | 为确保持车载设备续安全稳定运行，该备件仅与现场使用设备适配，如采用其他品牌备品备件，会导致安装尺寸、孔位不符合，无法安装使用。 | 通号中心
383 | 4号线 | ATC系统备件 | 02210402 | 通控记录板 | 交控科技 | 交控科技股份有限公司 | 4号线专用 | 通控记录,3U*13R*220mm,6*LED,1*USB,1*DB9母,1*DB25母,1*F48 | 为确保持车载设备续安全稳定运行，该备件仅与现场使用设备适配，如采用其他品牌备品备件，会导致安装尺寸、孔位不符合，无法安装使用。 | 通号中心
384 | 4号线 | ATC系统备件 | 02210402 | ATP速度板 | 交控科技 | 交控科技股份有限公司 | 4号线专用 | 6U×6R×220mm/PCB加面板组件/1×DB25母；6×LED；2×助拔器/带防差错/把手标识：ATP速度/速度传感器和雷达信号输入，EMC用24V电源输出 | 为确保持车载设备续安全稳定运行，该备件仅与现场使用设备适配，如采用其他品牌备品备件，会导致安装尺寸、孔位不符合，无法安装使用。 | 通号中心
385 | 4号线 | ATC系统备件 | 02210402 | 输入EMC1板 | 交控科技 | 交控科技股份有限公司 | 4号线专用 | 6U×5R×220mm/PCB加面板组件/1×DB37；2×助拔器/带防差错/把手标识：输入EMC板1/输入信号EMC防护滤波 | 为确保持车载设备续安全稳定运行，该备件仅与现场使用设备适配，如采用其他品牌备品备件，会导致安装尺寸、孔位不符合，无法安装使用。 | 通号中心
386 | 4号线 | ATC系统备件 | 02210402 | ATP输入板 | 交控科技 | 交控科技股份有限公司 | 4号线专用 | ATP输入板组 | 为确保持车载设备续安全稳定运行，该备件仅与现场使用设备适配，如采用其他品牌备品备件，会导致安装尺寸、孔位不符合，无法安装使用。 | 通号中心
387 | 4号线 | ATC系统备件 | 02210402 | 输入EMC2板 | 交控科技 | 交控科技股份有限公司 | 4号线专用 | 6U×5R×220mm/PCB加面板组件/1×DB37；2×助拔器/带防差错/把手标识：输入EMC板2/输入信号EMC防护滤波 | 为确保持车载设备续安全稳定运行，该备件仅与现场使用设备适配，如采用其他品牌备品备件，会导致安装尺寸、孔位不符合，无法安装使用。 | 通号中心
388 | 4号线 | ATC系统备件 | 02210402 | ATP主机板 | 交控科技 | 交控科技股份有限公司 | 4号线专用 | 6U×6R×220mm/PCB加面板组件/1×DB25公;1×DB9母;12×LED;2×助拔器/带防差错/把手标识:ATP主机/三取二平台主机. | 为确保持车载设备续安全稳定运行，该备件仅与现场使用设备适配，如采用其他品牌备品备件，会导致安装尺寸、孔位不符合，无法安装使用。 | 通号中心
389 | 4号线 | ATC系统备件 | 02210402 | ATP公共板 | 交控科技 | 交控科技股份有限公司 | 4号线专用 | ATP公共板-A,PCBA | 为确保持车载设备续安全稳定运行，该备件仅与现场使用设备适配，如采用其他品牌备品备件，会导致安装尺寸、孔位不符合，无法安装使用。 | 通号中心
390 | 4号线 | ATC系统备件 | 02210402 | ATP输出板 | 交控科技 | 交控科技股份有限公司 | 4号线专用 | ATP输出板,PCBA | 为确保持车载设备续安全稳定运行，该备件仅与现场使用设备适配，如采用其他品牌备品备件，会导致安装尺寸、孔位不符合，无法安装使用。 | 通号中心
391 | 4号线 | ATC系统备件 | 02210402 | 继电器1板 | 交控科技 | 交控科技股份有限公司 | 4号线专用 | 6U×6R×220mm/PCB加面板组件/1×DB37公;1×LED;2×助拔器/带防差错/把手标识:继电器1/输出继电器 | 为确保持车载设备续安全稳定运行，该备件仅与现场使用设备适配，如采用其他品牌备品备件，会导致安装尺寸、孔位不符合，无法安装使用。 | 通号中心
392 | 4号线 | ATC系统备件 | 02210402 | 继电器2板 | 交控科技 | 交控科技股份有限公司 | 4号线专用 | 6U×6R×220mm/PCB加面板组件/1×DB37母;1×LED;2×助拔器/带防差错/把手标识:继电器2/输出继电器 | 为确保持车载设备续安全稳定运行，该备件仅与现场使用设备适配，如采用其他品牌备品备件，会导致安装尺寸、孔位不符合，无法安装使用。 | 通号中心
393 | 4号线 | ATC系统备件 | 02210402 | ATP通信1板 | 交控科技 | 交控科技股份有限公司 | 4号线专用 | 6U×6R×220mm/PCB加面板组件/1×DB9母,1×DB25公；12×LED；2×助拔器/带防差错/把手标识：ATP通信1/MMI、ATO、头尾通信. | 为确保持车载设备续安全稳定运行，该备件仅与现场使用设备适配，如采用其他品牌备品备件，会导致安装尺寸、孔位不符合，无法安装使用。 | 通号中心
394 | 4号线 | ATC系统备件 | 02210402 | ATP通信2板 | 交控科技 | 交控科技股份有限公司 | 4号线专用 | 6U×6R×220mm/PCB加面板组件/1×DB9母,1×DB25公；12×LED；2×助拔器/带防差错/把手标识：ATP通信1/MMI、ATO、头尾通信. | 为确保持车载设备续安全稳定运行，该备件仅与现场使用设备适配，如采用其他品牌备品备件，会导致安装尺寸、孔位不符合，无法安装使用。 | 通号中心
395 | 4号线 | ATC系统备件 | 02210402 | VOBC支架 | 交控科技 | 交控科技股份有限公司 | TCT | 4号线专用 | 为确保持车载设备续安全稳定运行，该备件仅与现场使用设备适配，如采用其他品牌备品备件，会导致安装尺寸、孔位不符合，无法安装使用。 | 通号中心
396 | 5号线 | ATC系统备件 | 02210402 | VOBC支架 | 交控科技 | 交控科技股份有限公司 | TCT | 5号线专用 | 为确保持车载设备续安全稳定运行，该备件仅与现场使用设备适配，如采用其他品牌备品备件，会导致安装尺寸、孔位不符合，无法安装使用。 | 通号中心
397 | 4号线 | ATC系统备件 | 02210402 | 列车头尾贯通线 | 交控科技 | 交控科技股份有限公司 | TCT | 4号线专用 | 为确保持车载设备续安全稳定运行，该备件仅与现场使用设备适配，如采用其他品牌备品备件，会导致安装尺寸、孔位不符合，无法安装使用。 | 通号中心
398 | 4号线 | ATC系统备件 | 02210402 | BTM主机电源板 | 思诺 | 北京交大思诺科技股份有限公司 | Y.BTM-D9 | 4号线专用 | 为确保持车载设备续安全稳定运行，该备件仅与现场使用设备适配，如采用其他品牌备品备件，会导致安装尺寸、孔位不符合，无法安装使用。 | 通号中心
399 | 4号线 | ATC系统备件 | 02210402 | BTM发射板 | 思诺 | 北京交大思诺科技股份有限公司 | Y.BTM-D9 | 4号线专用 | 为确保持车载设备续安全稳定运行，该备件仅与现场使用设备适配，如采用其他品牌备品备件，会导致安装尺寸、孔位不符合，无法安装使用。 | 通号中心
400 | 4号线 | ATC系统备件 | 02210402 | BTM接收板 | 思诺 | 北京交大思诺科技股份有限公司 | Y.BTM-D9 | 4号线专用 | 为确保持车载设备续安全稳定运行，该备件仅与现场使用设备适配，如采用其他品牌备品备件，会导致安装尺寸、孔位不符合，无法安装使用。 | 通号中心
401 | 4号线 | ATC系统备件 | 02210402 | BTM解码板 | 思诺 | 北京交大思诺科技股份有限公司 | Y.BTM-D9 | 4号线专用 | 为确保持车载设备续安全稳定运行，该备件仅与现场使用设备适配，如采用其他品牌备品备件，会导致安装尺寸、孔位不符合，无法安装使用。 | 通号中心
402 | 4号线 | ATC系统备件 | 02210402 | BTM通信板 | 思诺 | 北京交大思诺科技股份有限公司 | Y.BTM-D9 | 4号线专用 | 为确保持车载设备续安全稳定运行，该备件仅与现场使用设备适配，如采用其他品牌备品备件，会导致安装尺寸、孔位不符合，无法安装使用。 | 通号中心
403 | 4号线 | ATC系统备件 | 02210402 | BTM记录器板 | 思诺 | 北京交大思诺科技股份有限公司 | Y.BTM-D9 | 4号线专用 | 为确保持车载设备续安全稳定运行，该备件仅与现场使用设备适配，如采用其他品牌备品备件，会导致安装尺寸、孔位不符合，无法安装使用。 | 通号中心
404 | 4号线 | ATC系统备件 | 02210402 | BTM记录器电源板 | 思诺 | 北京交大思诺科技股份有限公司 | Y.BTM-D9 | 4号线专用 | 为确保持车载设备续安全稳定运行，该备件仅与现场使用设备适配，如采用其他品牌备品备件，会导致安装尺寸、孔位不符合，无法安装使用。 | 通号中心
405 | 5号线 | ATC系统备件 | 02210402 | 电源板组 | 交控科技 | 交控科技股份有限公司 | LCF510-A-车载ATP110V转24V | 3U×9R×220mm/PCB加面板组件/2×LED；1×助拔器/带防差错/把手标识：电源P24V/24V电源输出 | 为确保持车载设备续安全稳定运行，该备件仅与现场使用设备适配，如采用其他品牌备品备件，会导致安装尺寸、孔位不符合，无法安装使用。 | 通号中心
406 | 5号线 | ATC系统备件 | 02210402 | 电源板组 | 交控科技 | 交控科技股份有限公司 | LCF510-E-ATP110V转5V | 5V电源,3U*9R*220mm,2*LED,1*DB9母,1*F48 | 为确保持车载设备续安全稳定运行，该备件仅与现场使用设备适配，如采用其他品牌备品备件，会导致安装尺寸、孔位不符合，无法安装使用。 | 通号中心
407 | 5号线 | ATC系统备件 | 02210402 | 通信控制器(记录)板-板组 | 交控科技 | 交控科技股份有限公司 | LCF510-D-车载ATP | 通控记录,3U*13R*220mm,6*LED,1*USB,1*DB9母,1*DB25母,1*F48 | 为确保持车载设备续安全稳定运行，该备件仅与现场使用设备适配，如采用其他品牌备品备件，会导致安装尺寸、孔位不符合，无法安装使用。 | 通号中心
408 | 5号线 | ATC系统备件 | 02210402 | 速度板组 | 交控科技 | 交控科技股份有限公司 | LCF510-A-车载ATP | 6U×6R×220mm/PCB加面板组件/1×DB25母；6×LED；2×助拔器/带防差错/把手标识：ATP速度/速度传感器和雷达信号输入，EMC用24V电源输出 | 为确保持车载设备续安全稳定运行，该备件仅与现场使用设备适配，如采用其他品牌备品备件，会导致安装尺寸、孔位不符合，无法安装使用。 | 通号中心
409 | 5号线 | ATC系统备件 | 02210402 | 输入EMC-1板组 | 交控科技 | 交控科技股份有限公司 | LCF510-B-车载ATP | 6U×5R×220mm/PCB加面板组件/1×DB37；2×助拔器/带防差错/把手标识：输入EMC板1/输入信号EMC防护滤波 | 为确保持车载设备续安全稳定运行，该备件仅与现场使用设备适配，如采用其他品牌备品备件，会导致安装尺寸、孔位不符合，无法安装使用。 | 通号中心
410 | 5号线 | ATC系统备件 | 02210402 | 输入EMC-2板组 | 交控科技 | 交控科技股份有限公司 | LCF510-B-车载ATP | 6U×5R×220mm/PCB加面板组件/1×DB37；2×助拔器/带防差错/把手标识：输入EMC板2/输入信号EMC防护滤波 | 为确保持车载设备续安全稳定运行，该备件仅与现场使用设备适配，如采用其他品牌备品备件，会导致安装尺寸、孔位不符合，无法安装使用。 | 通号中心
411 | 5号线 | ATC系统备件 | 02210402 | 输入板组 | 交控科技 | 交控科技股份有限公司 | LCF510-B-车载ATP | 6U×5R×220mm/FPGA/3×LED；2×F48/采集ATP输入信号 | 为确保持车载设备续安全稳定运行，该备件仅与现场使用设备适配，如采用其他品牌备品备件，会导致安装尺寸、孔位不符合，无法安装使用。 | 通号中心
412 | 5号线 | ATC系统备件 | 02210402 | 主机板组 | 交控科技 | 交控科技股份有限公司 | LCF510-H-车载ATP | 6U×6R×220mm/PCB加面板组件/1×DB25公;1×DB9母;12×LED;2×助拔器/带防差错/把手标识:ATP主机/三取二平台主机 | 为确保持车载设备续安全稳定运行，该备件仅与现场使用设备适配，如采用其他品牌备品备件，会导致安装尺寸、孔位不符合，无法安装使用。 | 通号中心
413 | 5号线 | ATC系统备件 | 02210402 | 公共板组 | 交控科技 | 交控科技股份有限公司 | LCF510-B-车载ATP | 6U×6R×220mm/FPGA/6×LED；2×助拔器//三取二平台逻辑判断 | 为确保持车载设备续安全稳定运行，该备件仅与现场使用设备适配，如采用其他品牌备品备件，会导致安装尺寸、孔位不符合，无法安装使用。 | 通号中心
414 | 5号线 | ATC系统备件 | 02210402 | 输出板组 | 交控科技 | 交控科技股份有限公司 | LCF510-B-车载ATP | 6U×5R×220mm/FPGA/3×LED；2×助拔器/控制ATP输出 | 为确保持车载设备续安全稳定运行，该备件仅与现场使用设备适配，如采用其他品牌备品备件，会导致安装尺寸、孔位不符合，无法安装使用。 | 通号中心
415 | 5号线 | ATC系统备件 | 02210402 | 输出继电器1板组 | 交控科技 | 交控科技股份有限公司 | LCF510-E-车载ATP | 6U×6R×220mm/PCB加面板组件/1×DB37公;1×LED;2×助拔器/带防差错/把手标识:继电器1/输出继电器 | 为确保持车载设备续安全稳定运行，该备件仅与现场使用设备适配，如采用其他品牌备品备件，会导致安装尺寸、孔位不符合，无法安装使用。 | 通号中心
416 | 5号线 | ATC系统备件 | 02210402 | 输出继电器2板组 | 交控科技 | 交控科技股份有限公司 | LCF510-E-车载ATP | 6U×6R×220mm/PCB加面板组件/1×DB37母;1×LED;2×助拔器/带防差错/把手标识:继电器2/输出继电器 | 为确保持车载设备续安全稳定运行，该备件仅与现场使用设备适配，如采用其他品牌备品备件，会导致安装尺寸、孔位不符合，无法安装使用。 | 通号中心
417 | 5号线 | ATC系统备件 | 02210402 | 通信板1组 | 交控科技 | 交控科技股份有限公司 | LCF510-H-车载ATP | 6U×6R×220mm/PCB加面板组件/1×DB9母；1×DB25公；12×LED；2×助拔器/带防差错/把手标识：ATP通信1/MMI、ATO、头尾通信 | 为确保持车载设备续安全稳定运行，该备件仅与现场使用设备适配，如采用其他品牌备品备件，会导致安装尺寸、孔位不符合，无法安装使用。 | 通号中心
418 | 5号线 | ATC系统备件 | 02210402 | 通信板2组 | 交控科技 | 交控科技股份有限公司 | LCF510-H-车载ATP | 6U×6R×220mm/PCB加面板组件/1×DB9母；1×DB25母；12×LED；2×助拔器/带防差错/把手标识：ATP通信2/MMI、ATO、头尾通信 | 为确保持车载设备续安全稳定运行，该备件仅与现场使用设备适配，如采用其他品牌备品备件，会导致安装尺寸、孔位不符合，无法安装使用。 | 通号中心
419 | 5号线 | ATC系统备件 | 02210402 | 接口板组 | 交控科技 | 交控科技股份有限公司 | LCF510-C-冗余ATOTMS | 3U×6R×220mm/PCB加面板组件/1×DB9母；1×助拔器/带防插错/把手标识：TMS接口/冗余ATOTMS接口 | 为确保持车载设备续安全稳定运行，该备件仅与现场使用设备适配，如采用其他品牌备品备件，会导致安装尺寸、孔位不符合，无法安装使用。 | 通号中心
420 | 5号线 | ATC系统备件 | 02210402 | 输出板组 | 交控科技 | 交控科技股份有限公司 | LCF510-E-冗余ATO | 3U×8R×220mm/ATO输出/2×LED，1×DB37母/1×F48 | 为确保持车载设备续安全稳定运行，该备件仅与现场使用设备适配，如采用其他品牌备品备件，会导致安装尺寸、孔位不符合，无法安装使用。 | 通号中心
421 | 5号线 | ATC系统备件 | 02210402 | 输入板组 | 交控科技 | 交控科技股份有限公司 | LCF510-C-冗余ATO | 3U×8R×220mm/2×LED，1×DB37公/1×F48/LCF300-E-ATO输入板组 | 为确保持车载设备续安全稳定运行，该备件仅与现场使用设备适配，如采用其他品牌备品备件，会导致安装尺寸、孔位不符合，无法安装使用。 | 通号中心
422 | 5号线 | ATC系统备件 | 02210402 | 电源板组 | 交控科技 | 交控科技股份有限公司 | LCF510-E-冗余ATO 110V转5V/24V | 3U×6R×220mm/PCB加面板组件/1×DB9公；1×助拔器1×F48；3×LED/带防插错/把手标识5V/24V/冗余ATO电源板组，5V/24V输出 | 为确保持车载设备续安全稳定运行，该备件仅与现场使用设备适配，如采用其他品牌备品备件，会导致安装尺寸、孔位不符合，无法安装使用。 | 通号中心
423 | 5号线 | ATC系统备件 | 02210402 | 主机板-板组 | 交控科技 | 交控科技股份有限公司 | LCF510-冗余ATO | 3U×5R×220mm/PCB加面板组件/4×LED；1×DB9公；1×DB9母；1×F48；1×助拔器/带防插错/把手标识：主机板/ATO主机/冗余ATO逻辑控制主机，模拟量为PWM输出，主机板满足互联互通 | 为确保持车载设备续安全稳定运行，该备件仅与现场使用设备适配，如采用其他品牌备品备件，会导致安装尺寸、孔位不符合，无法安装使用。 | 通号中心
424 | 5号线 | ATC系统备件 | 02210402 | AOM辅助驾驶设备-电源板组 | 交控科技 | 交控科技股份有限公司 | 定制 | 3U×6R×220mm/PCB加面板组件/1×DB9公；1×助拔器1×F48；3×LED/带防插错/把手标识5V/24V/冗余ATO电源板组，5V/24V输出 | 为确保持车载设备续安全稳定运行，该备件仅与现场使用设备适配，如采用其他品牌备品备件，会导致安装尺寸、孔位不符合，无法安装使用。 | 通号中心
425 | 5号线 | ATC系统备件 | 02210402 | AOM辅助驾驶设备主机-板组 | 交控科技 | 交控科技股份有限公司 | 定制 | AOM主机板组,3U*5R*220mm,4*LED,1*DB9母（调试口）,1*F48/2*DB9母 | 为确保持车载设备续安全稳定运行，该备件仅与现场使用设备适配，如采用其他品牌备品备件，会导致安装尺寸、孔位不符合，无法安装使用。 | 通号中心
426 | 5号线 | ATC系统备件 | 02210402 | AOM辅助驾驶设备输入板组-A | 交控科技 | 交控科技股份有限公司 | 定制 | AOM输入板组,3U*6R*220mm,2*LED,1*DB37公,1*F48,110V输入 | 为确保持车载设备续安全稳定运行，该备件仅与现场使用设备适配，如采用其他品牌备品备件，会导致安装尺寸、孔位不符合，无法安装使用。 | 通号中心
427 | 5号线 | ATC系统备件 | 02210402 | AOM辅助驾驶设备输出板组-A | 交控科技 | 交控科技股份有限公司 | 定制 | AOM输出板组,3U*8R*220mm,2*LED,1*DB37母（唤醒独立输出）,1*F48 | 为确保持车载设备续安全稳定运行，该备件仅与现场使用设备适配，如采用其他品牌备品备件，会导致安装尺寸、孔位不符合，无法安装使用。 | 通号中心
428 | 5号线 | ATC系统备件 | 02210402 | AOM辅助驾驶设备通信交换板组-A | 交控科技 | 交控科技股份有限公司 | 定制 | AOM通信交换板组A,3U*9R*220mm,1*DB9母（RS485*2）,2*DB9公（网口*2）,1*M12（网口）,1*USB,1*F48,8*LED | 为确保持车载设备续安全稳定运行，该备件仅与现场使用设备适配，如采用其他品牌备品备件，会导致安装尺寸、孔位不符合，无法安装使用。 | 通号中心
429 | 5号线 | ATC系统备件 | 02210402 | 两端辅助驾驶设备间头尾贯通线 | 交控科技 | 交控科技股份有限公司 | 定制 | 4芯, 4*0.4mm², 铜, 有屏蔽, 7.5mm | 为确保持车载设备续安全稳定运行，该备件仅与现场使用设备适配，如采用其他品牌备品备件，会导致安装尺寸、孔位不符合，无法安装使用。 | 通号中心
430 | 5号线 | ATC系统备件 | 02210402 | BTM电源板 | 思诺 | 北京交大思诺科技股份有限公司 | 定制 | 95*81mm，板厚1.6mm | 为确保持车载设备续安全稳定运行，该备件仅与现场使用设备适配，如采用其他品牌备品备件，会导致安装尺寸、孔位不符合，无法安装使用。 | 通号中心
431 | 5号线 | ATC系统备件 | 02210402 | BTM功放板 | 思诺 | 北京交大思诺科技股份有限公司 | 14TE | 5号线专用 | 为确保持车载设备续安全稳定运行，该备件仅与现场使用设备适配，如采用其他品牌备品备件，会导致安装尺寸、孔位不符合，无法安装使用。 | 通号中心
432 | 5号线 | ATC系统备件 | 02210402 | BTM接收板 | 思诺 | 北京交大思诺科技股份有限公司 | 6TE | 5号线专用 | 为确保持车载设备续安全稳定运行，该备件仅与现场使用设备适配，如采用其他品牌备品备件，会导致安装尺寸、孔位不符合，无法安装使用。 | 通号中心
433 | 5号线 | ATC系统备件 | 02210402 | BTM处理器板 | 思诺 | 北京交大思诺科技股份有限公司 | 6TE | 5号线专用 | 为确保持车载设备续安全稳定运行，该备件仅与现场使用设备适配，如采用其他品牌备品备件，会导致安装尺寸、孔位不符合，无法安装使用。 | 通号中心
434 | 5号线 | ATC系统备件 | 02210402 | BTM记录板 | 思诺 | 北京交大思诺科技股份有限公司 | 8TE | 5号线专用 | 为确保持车载设备续安全稳定运行，该备件仅与现场使用设备适配，如采用其他品牌备品备件，会导致安装尺寸、孔位不符合，无法安装使用。 | 通号中心
435 | 4、5号线 | ATC系统备件 | 02210402 | 应答器接收天线 | 思诺 | 北京交大思诺科技股份有限公司 | Y.ANT | BTM3.0（4号线）/BTM4.2系统（5号线） | 为确保持车载设备续安全稳定运行，该备件仅与现场使用设备适配，如采用其他品牌备品备件，会导致安装尺寸、孔位不符合，无法安装使用。 | 通号中心
436 | 4、5号线 | ATC系统备件 | 02210402 | 速度传感器 | 德意达 | 德意达 | DF16/1.200badk | 定制 | 为确保持车载设备续安全稳定运行，该备件仅与现场使用设备适配，如采用其他品牌备品备件，会导致安装尺寸、孔位不符合，无法安装使用。 | 通号中心
437 | 4、5号线 | ATC系统备件 | 02210402 | 雷达传感器 | 德意达 | 德意达 | DRS05 | 244 mm × 134 mm × 140 mm | 为确保持车载设备续安全稳定运行，该备件仅与现场使用设备适配，如采用其他品牌备品备件，会导致安装尺寸、孔位不符合，无法安装使用。 | 通号中心
438 | 4号线 | ATC系统备件 | 02210402 | 车载天线 | 华为 | 华为技术有限公司 |  | 4号线专用 | 为确保持车载设备续安全稳定运行，该备件仅与现场使用设备适配，如采用其他品牌备品备件，会导致安装尺寸、孔位不符合，无法安装使用。 | 通号中心
439 | 5号线 | ATC系统备件 | 02210402 | 车载天线 | 鼎桥通信技术有限公司 | 鼎桥通信技术有限公司 | SL15946A | 物理尺寸（mm）：260 x 100 x 90 阻抗（Ω）：50 最大输入功率：100W 防护等级：IP67 车载终端信号收发信号 | 该备件仅与现场使用设备适配，如采用其他品牌备品备件，会导致安装尺寸、孔位不符合，无法安装使用，且经过市场调研，采购数量需达到一定数量才可定制对应尺寸型号。 | 通号中心
440 | 4、5号线 | ATC系统备件 | 2210103027 | 自动折返按钮按钮 | EAO | EAO | A1\704\2-4-1-10（黄色） | 4、5号线专用 | 为确保持车载设备续安全稳定运行，该备件仅与现场使用设备适配，如采用其他品牌备品备件，会导致安装尺寸、孔位不符合，无法安装使用。 | 通号中心
441 | 4、5号线 | ATC系统备件 | 2210103029 | ATO按钮 | EAO | EAO | A1\704\2-5-1-20（绿色） | 4、5号线专用 | 为确保持车载设备续安全稳定运行，该备件仅与现场使用设备适配，如采用其他品牌备品备件，会导致安装尺寸、孔位不符合，无法安装使用。 | 通号中心
442 | 4、5号线 | ATC系统备件 | 02210402 | ATC切除开关 | 西门子 | 西门子(中国)有限公司 | LA39-A1-60X/R-JW-TKZ+F3-2（红色） | 4、5号线专用 | 该备件仅与现场使用设备适配，如采用其他品牌备品备件，会导致安装尺寸、孔位不符合，无法安装使用，且经过市场调研，采购数量需达到一定数量才可定制对应尺寸型号。 | 通号中心
443 | 4、5号线 | ATC系统备件 | 02210402 | 模式确认按钮、模式升/降按钮 | EAO | EAO | A2/704/2-0-1-10（黑色） | 4、5号线专用 | 该备件仅与现场使用设备适配，如采用其他品牌备品备件，会导致安装尺寸、孔位不符合，无法安装使用。且经过市场调研暂无发现其他品牌能定制该产品 | 通号中心
444 | 4号线 | ATC系统备件 | 02210402 | ATC切除接触器 | 西门子 | 西门子(中国)有限公司 | 3TH4244-0FL4 110VDC | 4号线专用 | 为确保持车载设备续安全稳定运行，该备件仅与现场使用设备适配，如采用其他品牌备品备件，会导致安装尺寸、孔位不符合，无法安装使用。 | 通号中心
445 | 4号线 | ATC系统备件 | 02210402 | 自动折返继电器 | 摩尔斯斯密特 | 摩尔斯斯密特 | D-U204-KLC 110VDC | 4号线专用 | 为确保持车载设备续安全稳定运行，该备件仅与现场使用设备适配，如采用其他品牌备品备件，会导致安装尺寸、孔位不符合，无法安装使用。 | 通号中心
446 | 4、5号线 | ATC系统备件 | 02210402 | ATO模式继电器 | 摩尔斯斯密特 | 摩尔斯斯密特 | D-U204-KLC 110VDC | 4、5号线专用 | 专用产品，无其他产品替代，备件仅与现场使用设备适配 | 通号中心
447 | 4、5号线 | ATC系统备件 | 02210402 | ATC切除继电器 | 摩尔斯斯密特 | 摩尔斯斯密特 | D-U204-KLC 110VDC | 4、5号线专用 | 专用产品，无其他产品替代，备件仅与现场使用设备适配 | 通号中心
448 | 5号线 | ATC系统备件 | 02210402 | FAM模式允许继电器 | 摩尔斯斯密特 | 摩尔斯斯密特 | D-U204-KLC 110VDC | 5号线专用 | 专用产品，无其他产品替代，备件仅与现场使用设备适配 | 通号中心
449 | 5号线 | ATC系统备件 | 02210402 | 跳跃指令继电器 | 摩尔斯斯密特 | 摩尔斯斯密特 | D-U204-KLC 110VDC | 5号线专用 | 专用产品，无其他产品替代，备件仅与现场使用设备适配 | 通号中心
450 | 5号线 | ATC系统备件 | 02210402 | CBTC ZERO继电器 | 摩尔斯斯密特 | 摩尔斯斯密特 | D-U204-KLC 110VDC | 5号线专用 | 专用产品，无其他产品替代，备件仅与现场使用设备适配 | 通号中心
451 | 4号线 | ATC系统备件 | 02210402 | MMI司机台显示设备 | 交控科技 | 交控科技股份有限公司 | TCT | MMI-10.4寸（4号线） | 为确保持车载设备续安全稳定运行，该备件仅与现场使用设备适配，如采用其他品牌备品备件，会导致安装尺寸、孔位不符合，无法安装使用。 | 通号中心
452 | 5号线 | ATC系统备件 | 02210402 | MMI司机台显示设备 | 交控科技 | 交控科技股份有限公司 | TCT | 对角线 26mm10.4 寸（5号线） | 为确保持车载设备续安全稳定运行，该备件仅与现场使用设备适配，如采用其他品牌备品备件，会导致安装尺寸、孔位不符合，无法安装使用。 | 通号中心
453 | 4号线 | ATC系统备件 | 02210402 | LEU（应答器地面电子单元） | 思诺 | 北京交大思诺科技股份有限公司 | Y.LEU-4.2 | LEU机箱19吋3U，482mm×133mm×255mm；电源板面板宽度6TE | 各品牌的该类产品的安装、结构、尺寸、接口存在差别，若使用不同品牌的该设备，与现场设备的结构及安装方式不同，不具备安装条件。 | 通号中心
454 | 5号线 | ATC系统备件 | 02210402 | LEU（应答器地面电子单元） | 思诺 | 北京交大思诺科技股份有限公司 | 定制 | LEU机箱19吋3U，482mm×133mm×255mm；电源板面板宽度6TE | 各品牌的该类产品的安装、结构、尺寸、接口存在差别，若使用不同品牌的该设备，与现场设备的结构及安装方式不同，不具备安装条件。 | 通号中心
455 | 4号线 | ATC系统备件 | 02210402 | 安全电源板 | 交控科技 | 交控科技股份有限公司 | 4号线专用 | 6U×8R×160mm/联锁/安全电源PCBA加面板组件/6×LED；2×助拔器/不带防插错 | 为确保持车载设备续安全稳定运行，该备件仅与现场使用设备适配，如采用其他品牌备品备件，会导致安装尺寸、孔位不符合，无法安装使用。 | 通号中心
456 | 4号线 | ATC系统备件 | 02210402 | 输入输出板 | 交控科技 | 交控科技股份有限公司 | 4号线专用 | 6U×8R×160mm/PCBA加面板组件/1×DB25、1×DB37、2×助拔器/不带防插错/LCF-300型用 | 为确保持车载设备续安全稳定运行，该备件仅与现场使用设备适配，如采用其他品牌备品备件，会导致安装尺寸、孔位不符合，无法安装使用。 | 通号中心
457 | 4号线 | ATC系统备件 | 02210402 | 逻辑板 | 交控科技 | 交控科技股份有限公司 | 4号线专用 | 6U×8R×160mm/PCBA加面板组件/4×LED、2×助拔器/不带防插错/LCF-300型用 | 为确保持车载设备续安全稳定运行，该备件仅与现场使用设备适配，如采用其他品牌备品备件，会导致安装尺寸、孔位不符合，无法安装使用。 | 通号中心
458 | 4号线 | ATC系统备件 | 02210402 | 通信板A | 交控科技 | 交控科技股份有限公司 | 4号线专用 | PCBA加面板组件/6×LED、2×助拔器/不带防插错/A系 | 为确保持车载设备续安全稳定运行，该备件仅与现场使用设备适配，如采用其他品牌备品备件，会导致安装尺寸、孔位不符合，无法安装使用。 | 通号中心
459 | 4号线 | ATC系统备件 | 02210402 | 通信板B | 交控科技 | 交控科技股份有限公司 | 4号线专用 | PCBA加面板组件/6×LED、2×助拔器/不带防插错/A系 | 为确保持车载设备续安全稳定运行，该备件仅与现场使用设备适配，如采用其他品牌备品备件，会导致安装尺寸、孔位不符合，无法安装使用。 | 通号中心
460 | 5号线 | ATC系统备件 | 02210402 | 逻辑板 | 交控科技 | 交控科技股份有限公司 | 5号线专用 | 5号线专用 | 为确保持车载设备续安全稳定运行，该备件仅与现场使用设备适配，如采用其他品牌备品备件，会导致安装尺寸、孔位不符合，无法安装使用。 | 通号中心
461 | 5号线 | ATC系统备件 | 02210402 | 逻辑板组 | 交控科技 | 交控科技股份有限公司 | 5号线专用 | 5号线专用 | 为确保持车载设备续安全稳定运行，该备件仅与现场使用设备适配，如采用其他品牌备品备件，会导致安装尺寸、孔位不符合，无法安装使用。 | 通号中心
462 | 5号线 | ATC系统备件 | 02210402 | 输出板 | 交控科技 | 交控科技股份有限公司 | 5号线专用 | 5号线专用 | 为确保持车载设备续安全稳定运行，该备件仅与现场使用设备适配，如采用其他品牌备品备件，会导致安装尺寸、孔位不符合，无法安装使用。 | 通号中心
463 | 5号线 | ATC系统备件 | 02210402 | 输入板 | 交控科技 | 交控科技股份有限公司 | 5号线专用 | 5号线专用 | 为确保持车载设备续安全稳定运行，该备件仅与现场使用设备适配，如采用其他品牌备品备件，会导致安装尺寸、孔位不符合，无法安装使用。 | 通号中心
464 | 5号线 | ATC系统备件 | 02210402 | 通信板-A | 交控科技 | 交控科技股份有限公司 | 5号线专用 | 5号线专用 | 为确保持车载设备续安全稳定运行，该备件仅与现场使用设备适配，如采用其他品牌备品备件，会导致安装尺寸、孔位不符合，无法安装使用。 | 通号中心
465 | 5号线 | ATC系统备件 | 02210402 | 通信板-B | 交控科技 | 交控科技股份有限公司 | 5号线专用 | 5号线专用 | 为确保持车载设备续安全稳定运行，该备件仅与现场使用设备适配，如采用其他品牌备品备件，会导致安装尺寸、孔位不符合，无法安装使用。 | 通号中心
466 | 5号线 | ATC系统备件 | 02210402 | 安全电源板 | 交控科技 | 交控科技股份有限公司 | 5号线专用 | 5号线专用 | 为确保持车载设备续安全稳定运行，该备件仅与现场使用设备适配，如采用其他品牌备品备件，会导致安装尺寸、孔位不符合，无法安装使用。 | 通号中心
467 | 4、5号线 | ATC系统备件 | 02210402 | 工控机 | 交控科技 | 交控科技股份有限公司 | 定制 | 控创工控机PASSAU-II，带复位板，自制件集合 | 该工控机用于联锁、ZC、DSU核心逻辑运算，是由交控科技选型定制，且经过长期测试、需要与交控科技开发的软件兼容。使用其他品牌交换机无法互联互通兼容使用，且设备配置中有厂家私有协议限制需从交控科技进行采购。 | 通号中心
468 | 4、5号线 | ATC系统备件 | 02210402 | 无源应答器 | 思诺 | 北京交大思诺科技股份有限公司 | FB | 450mm×260mm×45.5mm，具备六个安装孔 | 该备件仅与现场使用设备适配，如采用其他品牌备品备件，会导致安装尺寸、孔位不符合，无法安装使用，且经过市场调研，采购数量需达到一定数量才可定制对应尺寸型号。 | 通号中心
469 | 4、5号线 | ATC系统备件 | 02210402 | 有源应答器 | 思诺 | 北京交大思诺科技股份有限公司 | TB | 450mm×260mm×45.5mm，具备六个安装孔 | 该备件仅与现场使用设备适配，如采用其他品牌备品备件，会导致安装尺寸、孔位不符合，无法安装使用，且经过市场调研，采购数量需达到一定数量才可定制对应尺寸型号。 | 通号中心
470 | 5号线 | ATC系统备件 | 02210402 | 扩展无源应答器 | 思诺 | 北京交大思诺科技股份有限公司 | Y.FBL | 950mm×245mm×41.5mm | 该备件仅与现场使用设备适配，如采用其他品牌备品备件，会导致安装尺寸、孔位不符合，无法安装使用，且经过市场调研，采购数量需达到一定数量才可定制对应尺寸型号。 | 通号中心
581 | 4号线 | ATC系统备件 |  | ZC机柜空开 | 西门子（中国） | 西门子（中国）有限公司 | 2P-5SY6208-8CC-MCB D8 | 额定工作电压：400V ～ | 原设备备品，性能满足要求，若需更换其他品牌需增加人力研究成本以及运营风险 | 通号中心 | 新增
582 | 4号线 | ATC系统备件 |  | DSU机柜空开 | 西门子（中国） | 西门子（中国）有限公司 | 2P-5SY6208-8CC-MCB D8 | 额定工作电压：400V ～ | 原设备备品，性能满足要求，若需更换其他品牌需增加人力研究成本以及运营风险 | 通号中心 | 新增
471 | 4、5号线 | MSS系统备件 | 02210402 | 交流道岔电流功率采集器（含电流互感器及支架） | 交大微联 | 北京交大微联科技有限公司 | TC6APS-J | 4、5号线专用 | 如采用其他品牌备品备件，尺寸有差异，无法安装，且与既有设备接口不匹配，无法采集数据。 | 通号中心
472 | 4号线 | ATS系统备件 | 02210101 | 磁盘阵列 | 惠普 | 中国惠普有限公司 | HP MSA2050 | 4号线专用 | 为确保ATS设备持续安全稳定运行，该备件仅与现场使用设备适配，如采用其他品牌导致安装尺寸、孔位不符合，无法安装使用 | 通号中心
595 | 4号线 | ATS系统备件 |  | ATS机柜空开 | 西门子（中国） | 西门子（中国）有限公司 | 2P-5SY6204-8CCMCB D4 | 额定工作电压：400V ～ | 原设备备品，性能满足要求，若需更换其他品牌需增加人力研究成本以及运营风险 | 通号中心 | 新增
473 | 4、5号线 | MSS系统备件 | 02210402 | 交流道岔表示采集器 | 交大微联 | 北京交大微联科技有限公司 | TC6VBII | 4、5号线专用 | 如采用其他品牌备品备件，尺寸有差异，无法安装，且与既有设备接口不匹配，无法采集数据。 | 通号中心
474 | 4、5号线 | MSS系统备件 | 02210402 | 屏蔽门、站联电压采集器 | 交大微联 | 北京交大微联科技有限公司 | TV6VB4 | 4、5号线专用 | 如采用其他品牌备品备件，尺寸有差异，无法安装，且与既有设备接口不匹配，无法采集数据。 | 通号中心
475 | 4、5号线 | MSS系统备件 | 02210402 | 总道岔电流采集传感器 | 交大微联 | 北京交大微联科技有限公司 | TC6P4 | 4、5号线专用 | 如采用其他品牌备品备件，尺寸有差异，无法安装，且与既有设备接口不匹配，无法采集数据。 | 通号中心
476 | 4号线 | MSS系统备件 | 02210402 | 直流道岔电流采集器（含支架） | 交大微联 | 北京交大微联科技有限公司 | TC6AD3T-EJ | 4号线专用 | 如采用其他品牌备品备件，尺寸有差异，无法安装，且与既有设备接口不匹配，无法采集数据。 | 通号中心
477 | 4号线 | MSS系统备件 | 02210402 | 50Hz轨道电压相位角采集器 | 交大微联 | 北京交大微联科技有限公司 | TO50PJ-8 | 4号线专用 | 如采用其他品牌备品备件，尺寸有差异，无法安装，且与既有设备接口不匹配，无法采集数据。 | 通号中心
478 | 4号线 | MSS系统备件 | 02210402 | 直流道岔表示采集器 | 交大微联 | 北京交大微联科技有限公司 | TC6VBIII | 4号线专用 | 如采用其他品牌备品备件，尺寸有差异，无法安装，且与既有设备接口不匹配，无法采集数据。 | 通号中心
479 | 4号线 | MSS系统备件 | 02210402 | CPU板 | 交大微联 | 北京交大微联科技有限公司 | CSM-JD | 4号线专用 | 该备件仅与现场使用设备适配，如采用其他品牌备品备件，会导致安装尺寸、孔位不符合，无法安装使用。 | 通号中心
480 | 4号线 | MSS系统备件 | 02210402 | 绝缘接口板组 | 交大微联 | 北京交大微联科技有限公司 | CSM-JD | 4号线专用 | 该备件仅与现场使用设备适配，如采用其他品牌备品备件，会导致安装尺寸、孔位不符合，无法安装使用。 | 通号中心
481 | 4号线 | MSS系统备件 | 02210402 | 开出板组 | 交大微联 | 北京交大微联科技有限公司 | CSM-JD | 4号线专用 | 该备件仅与现场使用设备适配，如采用其他品牌备品备件，会导致安装尺寸、孔位不符合，无法安装使用。 | 通号中心
482 | 4号线 | MSS系统备件 | 02210402 | 综合采集机 | 交大微联 | 北京交大微联科技有限公司 | CSM | 宽405mm*深320mm*高175mm/PCBA加面板组件/电源板*1/开入板*2/开出板*3/不带防插错 | 该备件仅与现场使用设备适配，如采用其他品牌备品备件，会导致安装尺寸、孔位不符合，无法安装使用。 | 通号中心
483 | 4号线 | MSS系统备件 | 02210402 | 集成采集机 | 交大微联 | 北京交大微联科技有限公司 | CSM | 宽405mm*深320mm*高175mm/PCBA加面板组件/电源板*1/CPU板*8/不带防插错 | 该备件仅与现场使用设备适配，如采用其他品牌备品备件，会导致安装尺寸、孔位不符合，无法安装使用。 | 通号中心
484 | 4号线 | MSS系统备件 | 02210402 | 开关电源 | 交大微联 | 北京交大微联科技有限公司 | HF400W-S | 12V33A | 该备件仅与现场使用设备适配，如采用其他品牌备品备件，会导致安装尺寸、孔位不符合，无法安装使用。 | 通号中心
485 | 4号线 | MSS系统备件 | 02210402 | 微机监测12V电源模块 | 交大微联 | 北京交大微联科技有限公司 | HF400W-S | 12V33A | 为确保ATS设备的工控机设备持续安全稳定运行，该备件仅与现场使用设备适配，如采用其他品牌备品备件，会导致安装尺寸、孔位不符合，无法安装使用。 | 通号中心
486 | 4、5号线 | MSS系统备件 | 02210402 | 缺口监测网络转换器 | 济南铁路天龙高新技术开发有限公司 | 济南铁路天龙高新技术开发有限公司 | QZJ05-K |  | 该备件为定制产品，需与既有设备兼容配套使用。如采用其他品牌备品备件，会导致安装尺寸、孔位不符合，无法安装使用。 | 通号中心
487 | 4、5号线 | MSS系统备件 | 02210402 | 缺口监测摄像头 | 济南铁路天龙高新技术开发有限公司 | 济南铁路天龙高新技术开发有限公司 | ZQJ-05 | ZQJ-05摄像头 | 该备件为定制产品，需与既有设备兼容配套使用。如采用其他品牌备品备件，会导致安装尺寸、孔位不符合，无法安装使用。 | 通号中心
488 | 4、5号线 | MSS系统备件 | 02210402 | 缺口监测油压油位传感器 | 济南铁路天龙高新技术开发有限公司 | 济南铁路天龙高新技术开发有限公司 | ZQJ-05 | 油压:量程:0~20MPa。 误差:不大于1%F.S； 采样信号频率:不小于3O次/秒 。 油位:量程:不小于转辙机油标检测范围,0~50mm。 误差:±5毫米。 | 该备件为定制产品，需与既有设备兼容配套使用。如采用其他品牌备品备件，会导致安装尺寸、孔位不符合，无法安装使用。 | 通号中心
489 | 4、5号线 | MSS系统备件 | 02210402 | ZQJ-05缺口监测图像采集处理器 | 济南铁路天龙高新技术开发有限公司 | 济南铁路天龙高新技术开发有限公司 | QSX05一ZYJ7 |  | 该备件为定制产品，需与既有设备兼容配套使用。如采用其他品牌备品备件，会导致安装尺寸、孔位不符合，无法安装使用。 | 通号中心
490 | 4、5号线 | MSS系统备件 | 02210402 | ZQJ-05缺口监测图像采集处理器 | 济南铁路天龙高新技术开发有限公司 | 济南铁路天龙高新技术开发有限公司 | QSX05-ZD6 |  | 该备件为定制产品，需与既有设备兼容配套使用。如采用其他品牌备品备件，会导致安装尺寸、孔位不符合，无法安装使用。 | 通号中心
491 | 4、5号线 | MSS系统备件 | 02210402 | ZQJ-05缺口监测网络分机 | 济南铁路天龙高新技术开发有限公司 | 济南铁路天龙高新技术开发有限公司 | QWF05-ZYJ7 |  | 该备件为定制产品，需与既有设备兼容配套使用。如采用其他品牌备品备件，会导致安装尺寸、孔位不符合，无法安装使用。 | 通号中心
492 | 4、5号线 | MSS系统备件 | 02210402 | ZQJ-05缺口监测网络分机 | 济南铁路天龙高新技术开发有限公司 | 济南铁路天龙高新技术开发有限公司 | QWF05-SH6 |  | 该备件为定制产品，需与既有设备兼容配套使用。如采用其他品牌备品备件，会导致安装尺寸、孔位不符合，无法安装使用。 | 通号中心
493 | 4、5号线 | MSS系统备件 | 02210402 | ZQJ-05缺口监测网络分机 | 济南铁路天龙高新技术开发有限公司 | 济南铁路天龙高新技术开发有限公司 | QWF05-ZD6 |  | 该备件为定制产品，需与既有设备兼容配套使用。如采用其他品牌备品备件，会导致安装尺寸、孔位不符合，无法安装使用。 | 通号中心
494 | 4、5号线 | MSS系统备件 | 02210402 | ZQJ-05缺口监测网络转换器 | 济南铁路天龙高新技术开发有限公司 | 济南铁路天龙高新技术开发有限公司 | QZJ05-N |  | 该备件为定制产品，需与既有设备兼容配套使用。如采用其他品牌备品备件，会导致安装尺寸、孔位不符合，无法安装使用。 | 通号中心
495 | 4号线 | 联锁(CBI)系统备件 | 02210402 | LAN接口板 | 交大微联 | 北京交大微联科技有限公司 | RK1165C | 4号线专用 | 该备件仅与现场使用设备适配，如采用其他品牌备品备件，会导致安装尺寸、孔位不符合，无法安装使用。 | 通号中心
496 | 4号线 | 联锁(CBI)系统备件 | 02210402 | LAN通信板 | 交大微联 | 北京交大微联科技有限公司 | RK7906E | 4号线专用 | 该备件仅与现场使用设备适配，如采用其他品牌备品备件，会导致安装尺寸、孔位不符合，无法安装使用。 | 通号中心
497 | 4号线 | 联锁(CBI)系统备件 | 02210402 | 采集板 | 交大微联 | 北京交大微联科技有限公司 | RK7904A | 4号线专用 | 该备件仅与现场使用设备适配，如采用其他品牌备品备件，会导致安装尺寸、孔位不符合，无法安装使用。 | 通号中心
498 | 4号线 | 联锁(CBI)系统备件 | 02210402 | 电源板 | 交大微联 | 北京交大微联科技有限公司 | RK5110C | 4号线专用 | 该备件仅与现场使用设备适配，如采用其他品牌备品备件，会导致安装尺寸、孔位不符合，无法安装使用。 | 通号中心
499 | 4号线 | 联锁(CBI)系统备件 | 02210402 | 多串口卡 | MOXA | MOXA | CP-138U | 4号线专用 | 该备件仅与现场使用设备适配，如采用其他品牌备品备件，会导致安装尺寸、孔位不符合，无法安装使用。 | 通号中心
500 | 4号线 | 联锁(CBI)系统备件 | 02210402 | 多串口卡 | MOXA | MOXA | CP-134U | 4号线专用 | 该备件仅与现场使用设备适配，如采用其他品牌备品备件，会导致安装尺寸、孔位不符合，无法安装使用。 | 通号中心
501 | 4号线 | 联锁(CBI)系统备件 | 02210402 | 联锁现地控制工作站 | 交大微联 | 研华科技（中国）有限公司 | IPC-610H | 包含配置软件 | 该备件在联锁系统中具备信息交换及命令操作功能，如采用其他品牌备件，与现场软件数据配置不一致，无替代产品 | 通号中心
502 | 4号线 | 联锁(CBI)系统备件 | 02210402 | 接口电源 | 交大微联 | 北京交大微联科技有限公司 | 4NIC-Q288 | 4号线专用 | 该备件仅与现场使用设备适配，如采用其他品牌备品备件，会导致安装尺寸、孔位不符合，无法安装使用。 | 通号中心
503 | 4号线 | 联锁(CBI)系统备件 | 02210402 | 联锁倒机板 | 交大微联 | 北京交大微联科技有限公司 | RK5338A | 4号线专用 | 该备件仅与现场使用设备适配，如采用其他品牌备品备件，会导致安装尺寸、孔位不符合，无法安装使用。 | 通号中心
504 | 4号线 | 联锁(CBI)系统备件 | 02210402 | 联锁电源 | 交大微联 | 北京交大微联科技有限公司 | 4NIC-Q288 | 4号线专用 | 该备件仅与现场使用设备适配，如采用其他品牌备品备件，会导致安装尺寸、孔位不符合，无法安装使用。 | 通号中心
505 | 4号线 | 联锁(CBI)系统备件 | 02210402 | 联锁母板 | 交大微联 | 北京交大微联科技有限公司 | RK3387A | 4号线专用 | 该备件仅与现场使用设备适配，如采用其他品牌备品备件，会导致安装尺寸、孔位不符合，无法安装使用。 | 通号中心
506 | 4号线 | 联锁(CBI)系统备件 | 02210402 | 驱采电源 | 交大微联 | 北京交大微联科技有限公司 | 4NIC-Q600 | 4号线专用 | 该备件仅与现场使用设备适配，如采用其他品牌备品备件，会导致安装尺寸、孔位不符合，无法安装使用。 | 通号中心
507 | 4号线 | 联锁(CBI)系统备件 | 02210402 | 驱采母板 | 交大微联 | 北京交大微联科技有限公司 | RK3091E | 4号线专用 | 该备件仅与现场使用设备适配，如采用其他品牌备品备件，会导致安装尺寸、孔位不符合，无法安装使用。 | 通号中心
508 | 5号线 | 联锁(CBI)系统备件 | 02210402 | 开口式交流电流互感器 | 交控科技 | 交控科技股份有限公司 | ECS16-100S | 5号线专用 | 该备件仅与现场使用设备适配，如采用其他品牌备品备件，会导致安装尺寸、孔位不符合，无法安装使用，且经过市场调研，采购数量需达到一定数量才可定制对应尺寸型号。 | 通号中心
509 | 5号线 | 联锁(CBI)系统备件 | 02210402 | 站台门电压采集器 | 交控科技 | 交控科技股份有限公司 | TC6VB4 | 5号线专用 | 该备件仅与现场使用设备适配，如采用其他品牌备品备件，会导致安装尺寸、孔位不符合，无法安装使用，且经过市场调研，采购数量需达到一定数量才可定制对应尺寸型号。 | 通号中心
510 | 4号线 | 联锁(CBI)系统备件 | 02210402 | 温湿度变送器 | 交大微联 | 北京交大微联科技有限公司 | JWSK-6W1W | 5号线专用 | 该备件仅与现场使用设备适配，如采用其他品牌备品备件，会导致安装尺寸、孔位不符合，无法安装使用。 | 通号中心
511 | 4号线 | 联锁(CBI)系统备件 | 02210402 | 模拟量采集器 | 交大微联 | 北京交大微联科技有限公司 | CSM | 电源DC12V/模拟量采集/开关量采集 | 该备件仅与现场使用设备适配，如采用其他品牌备品备件，会导致安装尺寸、孔位不符合，无法安装使用。 | 通号中心
512 | 4号线 | 联锁(CBI)系统备件 | 02210402 | 组合排架报警器 | 慧轩电气 | 上海慧轩电气科技有限公司 | SP-905-04 | 4号线专用 | 该备件仅与现场使用设备适配，如采用其他品牌备品备件，会导致安装尺寸、孔位不符合，无法安装使用。 | 通号中心
513 | 4、5号线 | 联锁(CBI)系统备件 | 02210402 | 紧急关闭按钮箱（含按钮） | 交控科技 | 交控科技股份有限公司 | 定制 | 4、5号线专用 | 该备件仅与现场使用设备适配，如采用其他品牌备品备件，会导致安装尺寸、孔位不符合，无法安装使用。且经过市场调研暂无发现其他品牌能定制该产品 | 通号中心
514 | 5号线 | 联锁(CBI)系统备件 | 02210402 | 自动折返按钮 | 康迪森 | 北京康迪森交通控制技术有限责任公司 | 定制 | 南宁地铁5号线专用 | 该备件仅与现场使用设备适配，如采用其他品牌备品备件，会导致安装尺寸、孔位不符合，无法安装使用，且经过市场调研，采购数量需达到一定数量才可定制对应尺寸型号。 | 通号中心
515 | 5号线 | 联锁(CBI)系统备件 | 02210402 | 自动折返按钮 | 太原京丰 | 太原市京丰铁路电务器材制造有限公司 | 定制 | 南宁地铁5号线专用 | 该备件仅与现场使用设备适配，如采用其他品牌备品备件，会导致安装尺寸、孔位不符合，无法安装使用，且经过市场调研，采购数量需达到一定数量才可定制对应尺寸型号。 | 通号中心
516 | 5号线 | 信息安全系统 | 02210402 | 防火墙 | 圣博润 | 北京圣博润高新技术股份有限公司 | LanSecS NGFW-1500 | 5号线专用 | 信息安全设备的接口形式、安装孔位、元件尺寸、软件数据程序配置均与现场使用的设备相匹配，已达到网络安全等级保护2.0三级标准。信息安全设备之间的通信采用专用的安全通信协议，以实现安全编码、安全传输以及安全校验等安全相关通信过程，满足相关的安全完整性等级。如采用其他品牌的备件，无法满足备件接口功能需求，导致与既有信号系统不兼容，系统运行错误，导致无法进行数据传输、系统安全校验，无法实现信息安全设备功能，无法通过网络安全三级等级保护测评合格的标准等问题。 | 通号中心
517 | 4号线 | 信息安全系统 | 02210402 | 工控系统安全防护网关 | 中电和瑞 | 中电和瑞科技有限公司 | F3200-M | 4号线专用 | 信息安全设备的接口形式、安装孔位、元件尺寸、软件数据程序配置均与现场使用的设备相匹配，已达到网络安全等级保护2.0三级标准。信息安全设备之间的通信采用专用的安全通信协议，以实现安全编码、安全传输以及安全校验等安全相关通信过程，满足相关的安全完整性等级。如采用其他品牌的备件，无法满足备件接口功能需求，导致与既有信号系统不兼容，系统运行错误，导致无法进行数据传输、系统安全校验，无法实现信息安全设备功能，无法通过网络安全三级等级保护测评合格的标准等问题。 | 通号中心
518 | 4号线 | 信息安全系统 | 02210402 | 入侵防御系统 | 中电和瑞 | 中电和瑞科技有限公司 | P3200-M | 4号线专用 | 信息安全设备的接口形式、安装孔位、元件尺寸、软件数据程序配置均与现场使用的设备相匹配，已达到网络安全等级保护2.0三级标准。信息安全设备之间的通信采用专用的安全通信协议，以实现安全编码、安全传输以及安全校验等安全相关通信过程，满足相关的安全完整性等级。如采用其他品牌的备件，无法满足备件接口功能需求，导致与既有信号系统不兼容，系统运行错误，导致无法进行数据传输、系统安全校验，无法实现信息安全设备功能，无法通过网络安全三级等级保护测评合格的标准等问题。 | 通号中心
519 | 4号线 | 信息安全系统 | 02210402 | 工控集中监管与综合审计系统 | 中电和瑞 | 中电和瑞科技有限公司 | C3500-M | 4号线专用 | 信息安全设备的接口形式、安装孔位、元件尺寸、软件数据程序配置均与现场使用的设备相匹配，已达到网络安全等级保护2.0三级标准。信息安全设备之间的通信采用专用的安全通信协议，以实现安全编码、安全传输以及安全校验等安全相关通信过程，满足相关的安全完整性等级。如采用其他品牌的备件，无法满足备件接口功能需求，导致与既有信号系统不兼容，系统运行错误，导致无法进行数据传输、系统安全校验，无法实现信息安全设备功能，无法通过网络安全三级等级保护测评合格的标准等问题。 | 通号中心
520 | 4号线 | 信息安全系统 | 02210402 | 综合运维安全审计系统 | 中电和瑞 | 中电和瑞科技有限公司 | B3200-M | 4号线专用 | 信息安全设备的接口形式、安装孔位、元件尺寸、软件数据程序配置均与现场使用的设备相匹配，已达到网络安全等级保护2.0三级标准。信息安全设备之间的通信采用专用的安全通信协议，以实现安全编码、安全传输以及安全校验等安全相关通信过程，满足相关的安全完整性等级。如采用其他品牌的备件，无法满足备件接口功能需求，导致与既有信号系统不兼容，系统运行错误，导致无法进行数据传输、系统安全校验，无法实现信息安全设备功能，无法通过网络安全三级等级保护测评合格的标准等问题。 | 通号中心
521 | 5号线 | 信息安全系统 | 02210402 | LanSecS工控安全监测与审计系统LSDA/V2.0 | 圣博润 | 北京圣博润高新技术股份有限公司 | 圣博润LSDA/V2.0/C-IDS | 5号线专用 | 信息安全设备的接口形式、安装孔位、元件尺寸、软件数据程序配置均与现场使用的设备相匹配，已达到网络安全等级保护2.0三级标准。信息安全设备之间的通信采用专用的安全通信协议，以实现安全编码、安全传输以及安全校验等安全相关通信过程，满足相关的安全完整性等级。如采用其他品牌的备件，无法满足备件接口功能需求，导致与既有信号系统不兼容，系统运行错误，导致无法进行数据传输、系统安全校验，无法实现信息安全设备功能，无法通过网络安全三级等级保护测评合格的标准等问题。 | 通号中心
522 | 5号线 | 信息安全系统 | 02210402 | 安全管理平台服务器 | 华为 | 华为技术有限公司 | 华为RH2288 | 5号线专用 | 信息安全设备的接口形式、安装孔位、元件尺寸、软件数据程序配置均与现场使用的设备相匹配，已达到网络安全等级保护2.0三级标准。信息安全设备之间的通信采用专用的安全通信协议，以实现安全编码、安全传输以及安全校验等安全相关通信过程，满足相关的安全完整性等级。如采用其他品牌的备件，无法满足备件接口功能需求，导致与既有信号系统不兼容，系统运行错误，导致无法进行数据传输、系统安全校验，无法实现信息安全设备功能，无法通过网络安全三级等级保护测评合格的标准等问题。 | 通号中心
523 | 5号线 | 信息安全系统 | 02210402 | LanSecS（堡垒主机）内控管理平台NK/V2.0 | 圣博润 | 北京圣博润高新技术股份有限公司 | LanSecS-NK-200 | 5号线专用 | 信息安全设备的接口形式、安装孔位、元件尺寸、软件数据程序配置均与现场使用的设备相匹配，已达到网络安全等级保护2.0三级标准。信息安全设备之间的通信采用专用的安全通信协议，以实现安全编码、安全传输以及安全校验等安全相关通信过程，满足相关的安全完整性等级。如采用其他品牌的备件，无法满足备件接口功能需求，导致与既有信号系统不兼容，系统运行错误，导致无法进行数据传输、系统安全校验，无法实现信息安全设备功能，无法通过网络安全三级等级保护测评合格的标准等问题。 | 通号中心
524 | 5号线 | 信息安全系统 | 02210402 | 管理平台服务器 | 华为 | 华为技术有限公司 | 华为RH2288（低配） | 5号线专用 | 信息安全设备的接口形式、安装孔位、元件尺寸、软件数据程序配置均与现场使用的设备相匹配，已达到网络安全等级保护2.0三级标准。信息安全设备之间的通信采用专用的安全通信协议，以实现安全编码、安全传输以及安全校验等安全相关通信过程，满足相关的安全完整性等级。如采用其他品牌的备件，无法满足备件接口功能需求，导致与既有信号系统不兼容，系统运行错误，导致无法进行数据传输、系统安全校验，无法实现信息安全设备功能，无法通过网络安全三级等级保护测评合格的标准等问题。 | 通号中心
525 | 5号线 | 联锁(CBI)系统备件 | 02210502 | FSIO板卡 | 交控科技 | 交控科技股份有限公司 |  | 南宁地铁5号线专用，TCT | 此板卡用于联锁采集驱动，主要功能是接收联锁机PU控制器指令驱动相关继电器或者采集继电器状态，损坏会导致无法驱动继电器及无法采集继电器状态。为定制类板卡，需指定单一品牌，理由如下： 1. 该板卡是有交控科技独立开发，通信协议、板卡尺寸、工作电压参数、物理接口等无其他厂商替代品。 | 通号中心
526 | 5号线 | 联锁(CBI)系统备件 | 02210502 | 安全通信板 | 交控科技 | 交控科技股份有限公司 |  | 南宁地铁5号线专用，TCT | 此板卡用于联锁容错处理单元，主要有用于容错处理单元与PU控制器等通信，故障会导致联锁机不可用。为定制类板卡，需指定单一品牌，理由如下： 1. 该板卡是有交控科技独立开发，通信协议、板卡尺寸、工作电压参数、物理接口等无其他厂商替代品。 | 通号中心
527 | 5号线 | 联锁(CBI)系统备件 | 02210502 | 安全电源板 | 交控科技 | 交控科技股份有限公司 |  | 南宁地铁5号线专用，TCT | 此板卡用于联锁容错处理单元，主要有用于容错处理单元各类板卡供电，故障会导致联锁机不可用。为定制类板卡，需指定单一品牌，理由如下： 1. 该板卡是有交控科技独立开发，通信协议、板卡尺寸、工作电压参数、物理接口等无其他厂商替代品。 | 通号中心
528 | 5号线 | 联锁(CBI)系统备件 | 02210502 | 逻辑板 | 交控科技 | 交控科技股份有限公司 |  | 南宁地铁5号线专用，TCT | 此板卡用于联锁容错处理单元，主要有用于容错处理单元逻辑运算，故障会导致联锁机不可用。为定制类板卡，需指定单一品牌，理由如下： 1. 该板卡是有交控科技独立开发，通信协议、板卡尺寸、工作电压参数、物理接口等无其他厂商替代品。 | 通号中心
529 | 5号线 | 联锁(CBI)系统备件 | 02210502 | 逻辑板组 | 交控科技 | 交控科技股份有限公司 |  | 南宁地铁5号线专用，6U×8R×160mm | 此板卡用于联锁容错处理单元，主要有用于容错处理单元各类板卡供电，故障会导致联锁机不可用。为定制类板卡，需指定单一品牌，理由如下： 1. 该板卡是有交控科技独立开发，通信协议、板卡尺寸、工作电压参数、物理接口等无其他厂商替代品。 | 通号中心
530 | 5号线 | 联锁(CBI)系统备件 | 02210502 | 输出板 | 交控科技 | 交控科技股份有限公司 |  | 南宁地铁5号线专用，TCT | 专用定制此板卡用于联锁容错处理单元，故障会导致联锁机不可用。为定制类板卡，需指定单一品牌，理由如下： 1. 该板卡是有交控科技独立开发，通信协议、板卡尺寸、工作电压参数、物理接口等无其他厂商替代品。 | 通号中心
531 | 5号线 | 联锁(CBI)系统备件 | 02210502 | 输入板 | 交控科技 | 交控科技股份有限公司 |  | 南宁地铁5号线专用，TCT | 此板卡用于联锁容错处理单元，故障会导致联锁机不可用。为定制类板卡，需指定单一品牌，理由如下： 1. 该板卡是有交控科技独立开发，通信协议、板卡尺寸、工作电压参数、物理接口等无其他厂商替代品。 | 通号中心
532 | 5号线 | 联锁(CBI)系统备件 | 02210502 | 通信板-A | 交控科技 | 交控科技股份有限公司 |  | 南宁地铁5号线专用，TCT | 此板卡用于联锁容错处理单元，主要有用于容错处理单元与PU控制器等通信，故障会导致联锁机不可用。为定制类板卡，需指定单一品牌，理由如下： 1. 该板卡是有交控科技独立开发，通信协议、板卡尺寸、工作电压参数、物理接口等无其他厂商替代品。 | 通号中心
533 | 5号线 | 联锁(CBI)系统备件 | 02210502 | 通信板-B | 交控科技 | 交控科技股份有限公司 |  | 南宁地铁5号线专用，TCT | 此板卡用于联锁容错处理单元，主要有用于容错处理单元与PU控制器等通信，故障会导致联锁机不可用。为定制类板卡，需指定单一品牌，理由如下： 1. 该板卡是有交控科技独立开发，通信协议、板卡尺寸、工作电压参数、物理接口等无其他厂商替代品。 | 通号中心
534 | 5号线 | 联锁(CBI)系统备件 | 02210502 | 通信板组-A | 交控科技 | 交控科技股份有限公司 |  | 南宁地铁5号线专用，TCT | 此板卡用于联锁容错处理单元，主要有用于容错处理单元与PU控制器等通信，故障会导致联锁机不可用。为定制类板卡，需指定单一品牌，理由如下： 1. 该板卡是有交控科技独立开发，通信协议、板卡尺寸、工作电压参数、物理接口等无其他厂商替代品。 | 通号中心
535 | 5号线 | 联锁(CBI)系统备件 | 02210502 | 通信板组-B | 交控科技 | 交控科技股份有限公司 |  | 南宁地铁5号线专用，TCT | 此板卡用于联锁容错处理单元，主要有用于容错处理单元与PU控制器等通信，故障会导致联锁机不可用。为定制类板卡，需指定单一品牌，理由如下： 1. 该板卡是有交控科技独立开发，通信协议、板卡尺寸、工作电压参数、物理接口等无其他厂商替代品。 | 通号中心
559 | 4号线 | 联锁(CBI)系统备件 |  | 断路器 | 上海慧轩 | 上海慧轩电气科技有限公司 | HYC1-DC220V-1A | DC220V，1A | 原设备备品，性能满足要求，若需更换其他品牌需增加人力研究成本以及运营风险 | 通号中心 | 新增
560 | 4号线 | 联锁(CBI)系统备件 |  | 断路器 | 上海慧轩 | 上海慧轩电气科技有限公司 | HYC1-DC220-2A-88120 | DC220V，2A | 原设备备品，性能满足要求，若需更换其他品牌需增加人力研究成本以及运营风险 | 通号中心 | 新增
561 | 4号线 | 联锁(CBI)系统备件 |  | 断路器 | 上海慧轩 | 上海慧轩电气科技有限公司 | HYC1-DC220V-3A-88121 | DC220V，3A | 原设备备品，性能满足要求，若需更换其他品牌需增加人力研究成本以及运营风险 | 通号中心 | 新增
562 | 4号线 | 联锁(CBI)系统备件 |  | 断路器 | 上海慧轩 | 上海慧轩电气科技有限公司 | HYC1-DC220V-5A | DC220V，5A | 原设备备品，性能满足要求，若需更换其他品牌需增加人力研究成本以及运营风险 | 通号中心 | 新增
563 | 4号线 | 联锁(CBI)系统备件 |  | 断路器 | 上海慧轩 | 上海慧轩电气科技有限公司 | HYC1-DC220V-10A | DC220V，10A | 原设备备品，性能满足要求，若需更换其他品牌需增加人力研究成本以及运营风险 | 通号中心 | 新增
564 | 4号线 | 联锁(CBI)系统备件 |  | 断路器 | 上海慧轩 | 上海慧轩电气科技有限公司 | HYC1-AC240V-0.5A-88100 | AC240V，0.5A | 原设备备品，性能满足要求，若需更换其他品牌需增加人力研究成本以及运营风险 | 通号中心 | 新增
565 | 4号线 | 联锁(CBI)系统备件 |  | 断路器 | 上海慧轩 | 上海慧轩电气科技有限公司 | HYC1-AC240V-1A | AC240V，1A | 原设备备品，性能满足要求，若需更换其他品牌需增加人力研究成本以及运营风险 | 通号中心 | 新增
566 | 4号线 | 联锁(CBI)系统备件 |  | 断路器 | 上海慧轩 | 上海慧轩电气科技有限公司 | HYC1-AC240V-2A-88102 | AC240V，2A | 原设备备品，性能满足要求，若需更换其他品牌需增加人力研究成本以及运营风险 | 通号中心 | 新增
567 | 4号线 | 联锁(CBI)系统备件 |  | 断路器 | 上海慧轩 | 上海慧轩电气科技有限公司 | HYC1-AC240-3A-88103 | AC240V，3A | 原设备备品，性能满足要求，若需更换其他品牌需增加人力研究成本以及运营风险 | 通号中心 | 新增
568 | 4号线 | 联锁(CBI)系统备件 |  | 断路器 | 上海慧轩 | 上海慧轩电气科技有限公司 | HYC3-AC380V-5A-88300 | AC380V，5A | 原设备备品，性能满足要求，若需更换其他品牌需增加人力研究成本以及运营风险 | 通号中心 | 新增
569 | 4号线 | 联锁(CBI)系统备件 |  | 断路器 | 上海慧轩 | 上海慧轩电气科技有限公司 | HYC3-AC380V-10A-88301 | AC380V，10A | 原设备备品，性能满足要求，若需更换其他品牌需增加人力研究成本以及运营风险 | 通号中心 | 新增
583 | 4号线 | 联锁(CBI)系统备件 |  | 信号集中监测机柜空开 | 西门子（中国） | 西门子（中国）有限公司 | 2P-5SY6208-8CCMCB D3 | 额定工作电压：400V ～ | 原设备备品，性能满足要求，若需更换其他品牌需增加人力研究成本以及运营风险 | 通号中心 | 新增
584 | 4号线 | 联锁(CBI)系统备件 |  | 道岔缺口监测机柜空开 | 西门子（中国） | 西门子（中国）有限公司 | 2P-5SY6210-8CCMCB D10 | 额定工作电压：400V ～ | 原设备备品，性能满足要求，若需更换其他品牌需增加人力研究成本以及运营风险 | 通号中心 | 新增
585 | 4号线 | 联锁(CBI)系统备件 |  | 计轴机柜空开 | 上海良信 | 上海良信电器股份有限公司 | 2P-NDB1-63C6 | 额定工作电压：400V/415V ～ | 原设备备品，性能满足要求，若需更换其他品牌需增加人力研究成本以及运营风险 | 通号中心 | 新增
586 | 4号线 | 联锁(CBI)系统备件 |  | 计轴机柜空开 | 上海良信 | 上海良信电器股份有限公司 | 2P-NDB1-63C10 | 额定工作电压：400V/415V ～ | 原设备备品，性能满足要求，若需更换其他品牌需增加人力研究成本以及运营风险 | 通号中心 | 新增
587 | 4号线 | 联锁(CBI)系统备件 |  | 联锁分线柜机柜空开 | 西门子（中国） | 西门子（中国）有限公司 | 2P-5SY6206-8CCMCB D6 | 额定工作电压：400V ～ | 原设备备品，性能满足要求，若需更换其他品牌需增加人力研究成本以及运营风险 | 通号中心 | 新增
588 | 4号线 | 联锁(CBI)系统备件 |  | 联锁分线柜机柜空开 | 西门子（中国） | 西门子（中国）有限公司 | 2P-5SY6216-8CCMCB D16 | 额定工作电压：400V ～ | 原设备备品，性能满足要求，若需更换其他品牌需增加人力研究成本以及运营风险 | 通号中心 | 新增
589 | 4号线 | 联锁(CBI)系统备件 |  | 联锁综合柜机柜空开 | 西门子（中国） | 西门子（中国）有限公司 | 1P-5SY6101-8CCMCB D1 | 额定工作电压：230/400V ～ | 原设备备品，性能满足要求，若需更换其他品牌需增加人力研究成本以及运营风险 | 通号中心 | 新增
590 | 4号线 | 联锁(CBI)系统备件 |  | 联锁综合柜机柜空开 | 西门子（中国） | 西门子（中国）有限公司 | 1P-5SY6103-8CCMCB D3 | 额定工作电压：230/400V ～ | 原设备备品，性能满足要求，若需更换其他品牌需增加人力研究成本以及运营风险 | 通号中心 | 新增
591 | 4号线 | 联锁(CBI)系统备件 |  | 联锁综合柜机柜空开 | 西门子（中国） | 西门子（中国）有限公司 | 2P-5SY6206-8CCMCB D6 | 额定工作电压：400V ～ | 原设备备品，性能满足要求，若需更换其他品牌需增加人力研究成本以及运营风险 | 通号中心 | 新增
592 | 4号线 | 联锁(CBI)系统备件 |  | 联锁柜机柜空开 | 西门子（中国） | 西门子（中国）有限公司 | 2P-5SY6206-8CCMCB D6 | 额定工作电压：400V ～ | 原设备备品，性能满足要求，若需更换其他品牌需增加人力研究成本以及运营风险 | 通号中心 | 新增
593 | 4号线 | 联锁(CBI)系统备件 |  | 联锁柜机柜空开 | 西门子（中国） | 西门子（中国）有限公司 | 2P-5SY6210-8CCMCB D10 | 额定工作电压：400V ～ | 原设备备品，性能满足要求，若需更换其他品牌需增加人力研究成本以及运营风险 | 通号中心 | 新增
594 | 4号线 | 联锁(CBI)系统备件 |  | LEU机柜空开 | 施耐德 | 施耐德电气制造 | 2P-IC65N C4A/ | 额定工作电压：400V ～ | 原设备备品，性能满足要求，若需更换其他品牌需增加人力研究成本以及运营风险 | 通号中心 | 新增
606 | 4号线 | 联锁(CBI)系统备件 |  | LEU机柜空开 | 施耐德 | 施耐德电气制造 | 2P-C65H-DC C4A | 额定工作电压： 直流400V | 原设备备品，性能满足要求，若需更换其他品牌需增加人力研究成本以及运营风险 | 通号中心 | 新增

## ATS、DCS、信息安全 (hidden)
ATS系统备件单一品牌物资
表1 ATS机柜（服务器）
线路 | 系统 | 物资编码 | 物资名称 | 品牌 | 生产厂家 | 型号 | 技术参数 | 单一品牌物资申报理由（可以附件形式说明） | 申报部门（中心）
1、2、3号线 | ATS系统备件 | 09020202006 | 服务器硬盘 | 中国惠普有限公司 | 中国惠普有限公司 | 300GB 15K SAS | 惠普 300GB 15K SAS 2.5英寸GEN8 GEN9 GEN10服务器硬盘 DC12V 0.5A | 该备件仅与现场使用设备适配，如采用其他品牌备品备件，会导致安装尺寸、孔位不符合。且经过市场调研，采购数量需达到一定数量才可定制对应尺寸型号。 | 通号中心
1、2、3号线 | ATS系统备件 | 02210102007 | 服务器硬盘 | 中国惠普有限公司 | 中国惠普有限公司 | 600GB 10.000RPM | 惠普 600GB 10.000RPM DC12V 0.5A | 该备件仅与现场使用设备适配，如采用其他品牌备品备件，会导致安装尺寸、孔位不符合。且经过市场调研，采购数量需达到一定数量才可定制对应尺寸型号。 | 通号中心
5号线 | ATS系统备件 | 02210101 | 服务器硬盘 | 惠普 | 中国惠普有限公司 | 1.2T 10K SAS | 1.2T 10K | 惠普专用定制设备，无其他产品替代。 | 通号中心
5号线 | ATS系统备件 | 02210101 | 服务器硬盘 | 惠普 | 中国惠普有限公司 | 1T 10K SAS | 1T 10K | 惠普专用定制设备，无其他产品替代。 | 通号中心
1、2、3号线 | ATS系统备件 | 02210101 | 磁盘阵列 | 中国惠普有限公司 | 中国惠普有限公司 | EF0300FARMU | 适配Oracle X5-2 X86服务器，600G硬盘 | 需与既有设备兼容配套使用。如采用其他品牌备品备件，会导致安装尺寸、孔位不符合，无法安装使用，且存在与既有系统设备接口不兼容、系统运行错误的问题。 | 通号中心
1、2、3、4、5号线 | ATS系统备件 | 02210101 | 磁盘阵列 | 中国惠普有限公司 | 中国惠普有限公司 | EG000300JWFVB | 300GB 10K SAS | 需与既有设备兼容配套使用。如采用其他品牌备品备件，会导致安装尺寸、孔位不符合，无法安装使用，且存在与既有系统设备接口不兼容、系统运行错误的问题。 | 通号中心
4号线 | ATS系统备件 | 02210101 | 磁盘阵列 | 惠普 | 中国惠普有限公司 | HP MSA2050 | 4号线专用 | 为确保ATS设备持续安全稳定运行，该备件仅与现场使用设备适配，如采用其他品牌导致安装尺寸、孔位不符合，无法安装使用 | 通号中心 | 放到ATS里
5号线 | ATS系统备件 | 02210101 | 磁盘阵列 | 惠普 | 中国惠普有限公司 | HPE 3PAR 8200 | 持续吞吐量：220000MB 控制器：2个，数据Cache64G，后备电池7天，最大Cache为256G 前端主机通道：16Gbps，8个 后端磁盘路径：12Gbps，4个 硬盘：支持FC SATA SSD SAS，8块1.2TB 10K SAS盘，做Raid 5，裸容量9.6TB 可用容量5.9TB，最大支持240块/1000TB RADI：支持RAID0/1/3/5/6/10 其他：冗余电源和冗余热交换风扇 | 惠普专用定制设备，无其他产品替代。 | 通号中心
1、2、3号线 | ATS系统备件 | 02210102 | LATS服务器双机热备前板 | 卡斯柯信号有限公司 | 盛博科技嵌入式计算机有限公司 | CDM-1358-4 | LiRC-2型自律机-STBY | 卡斯柯信号系统为定制产品，需与既有设备兼容配套使用。如采用其他品牌备品备件，会导致安装尺寸、孔位不符合，无法安装使用，且存在与既有系统设备接口不兼容、系统运行错误的问题。 | 通号中心
1、2、3号线 | ATS系统备件 | 02210102005 | LATS服务器双机热备后板 | 卡斯柯信号有限公司 | 盛博科技嵌入式计算机有限公司 | LiRC-2型自律机-STBY | LiRC-2型自律机-STBY后板 | 卡斯柯信号系统为定制产品，需与既有设备兼容配套使用。如采用其他品牌备品备件，会导致安装尺寸、孔位不符合，无法安装使用，且存在与既有系统设备接口不兼容、系统运行错误的问题。 | 通号中心
1、2、3号线 | ATS系统备件 | 02210102 | LATS服务器电源前板 | 卡斯柯信号有限公司 | 盛博科技嵌入式计算机有限公司 | CDM-1353 | PWR5V-CPCI-F | 卡斯柯信号系统为定制产品，需与既有设备兼容配套使用。如采用其他品牌备品备件，会导致安装尺寸、孔位不符合，无法安装使用，且存在与既有系统设备接口不兼容、系统运行错误的问题。 | 通号中心
1、2、3号线 | ATS系统备件 | 02210102003 | LATS服务器电源后板 | 卡斯柯信号有限公司 | 盛博科技嵌入式计算机有限公司 | PWR5V-CPCI-F |  | 卡斯柯信号系统为定制产品，需与既有设备兼容配套使用。如采用其他品牌备品备件，会导致安装尺寸、孔位不符合，无法安装使用，且存在与既有系统设备接口不兼容、系统运行错误的问题。 | 通号中心
1、2、3号线 | ATS系统备件 | 02210102 | LATS服务器串口前板 | 卡斯柯信号有限公司 | 盛博科技嵌入式计算机有限公司 | CDM-1356-4 | 4个RS232/422/485带光电隔离 | 卡斯柯信号系统为定制产品，需与既有设备兼容配套使用。如采用其他品牌备品备件，会导致安装尺寸、孔位不符合，无法安装使用，且存在与既有系统设备接口不兼容、系统运行错误的问题。 | 通号中心
1、2、3号线 | ATS系统备件 | 02210102002 | LATS服务器串口后板 | 卡斯柯信号有限公司 | 盛博科技嵌入式计算机有限公司 | COM-CPCI-B |  | 卡斯柯信号系统为定制产品，需与既有设备兼容配套使用。如采用其他品牌备品备件，会导致安装尺寸、孔位不符合，无法安装使用，且存在与既有系统设备接口不兼容、系统运行错误的问题。 | 通号中心
1、2、3号线 | ATS系统备件 | 02210102 | LATS服务器CPU前板 | 卡斯柯信号有限公司 | 盛博科技嵌入式计算机有限公司 | CPCI-3030A-10D-N | Celeron M CPU 1G，2G内存，2G CF卡，两个网口 | 卡斯柯信号系统为定制产品，需与既有设备兼容配套使用。如采用其他品牌备品备件，会导致安装尺寸、孔位不符合，无法安装使用，且存在与既有系统设备接口不兼容、系统运行错误的问题。 | 通号中心
1、2、3号线 | ATS系统备件 | 02210102001 | LATS服务器CPU后板 | 卡斯柯信号有限公司 | 盛博科技嵌入式计算机有限公司 | CPU-CPCI-B |  | 卡斯柯信号系统为定制产品，需与既有设备兼容配套使用。如采用其他品牌备品备件，会导致安装尺寸、孔位不符合，无法安装使用，且存在与既有系统设备接口不兼容、系统运行错误的问题。 | 通号中心
表2：ATS机柜（通信前置机）
线路 | 系统 | 物资编码 | 物资名称 | 品牌 | 生产厂家 | 型号 | 技术参数 | 单一品牌物资申报理由（可以附件形式说明） | 申报部门（中心）
1、2、3号线 | ATS系统备件 | 02210101 | FEP切换单元STBY-2板 | 卡斯柯信号有限公司 | 卡斯柯信号有限公司 | CDM-1054B-2 |  | 卡斯柯信号系统为定制产品，需与既有设备兼容配套使用。如采用其他品牌备品备件，会导致安装尺寸、孔位不符合，无法安装使用，且存在与既有系统设备接口不兼容、系统运行错误的问题。 | 通号中心
1、2、3号线 | ATS系统备件 | 02210101 | FEP切换单元电源板 | 卡斯柯信号有限公司 | 卡斯柯信号有限公司 | PWR-DC5V | IN：AC220V OUT：5V，50W | FEP切换单元电源，该模块安装在切换单元主机上，用于提供切换单元电源；由于不同品牌、型号的板件在结构、尺寸等方面的不一致性，需要指定单一品牌及型号. 理由如下： 1、其他企业产品结构等各方面存在差异，若采用其他品牌备品备件，会导致安装尺寸、孔位不符合无法安装使用，且与现场设备的连接方式、连接备件不同，不能满足切换单元系统参数要求。 2、该备件属于产家定制产品，如果使用不同品牌的FEP切换单元电源板，会导致接口的不兼容、系统无法正常运行。 | 通号中心
表3：ATS辅助设备
线路 | 系统 | 物资编码 | 物资名称 | 品牌 | 生产厂家 | 型号 | 技术参数 | 单一品牌物资申报理由（可以附件形式说明） | 申报部门（中心）
1、2、3号线 | ATS系统备件 | 02210601 | 发车计时器 | 西安唯迅监控设备有限公司 | 西安唯迅监控设备有限公司 | FB-LB321112 | 通信方式：RS422 含防雷（电源、数据线防雷），具有故障诊断和报警功能，具有记录功能 均为地下安装，双色 | 该品牌的发车计时器安装孔位、尺寸大小、设备接口形式均与现场位置相匹配，如如采用其他品牌备品备件，会导致无法安装使用。 | 通号中心
4、5号线 | ATS系统备件 | 02210601 | 发车计时器 | 西安唯迅监控设备有限公司 | 西安唯迅监控设备有限公司 | FB-JK2 | 电压220V，通讯RS422 -50℃ ～ 75℃ 70--106kpa（相当于海拔高度3000m以下） 湿度不大于（25℃）95% 周围介质中无导电性尘埃及腐蚀性和能引起爆炸危险的有害气体 震频(Hz) ≤100,加速度(m/s2) ≤30 持续时间(ms) ≤200ms，加速度(m/s2) ≤100 m/s2； 电源、通信具有防雷防浪涌功能 IP65显示面尺寸384mmx192mm 屏体尺寸492mmX300mmX138mm | 该品牌的发车计时器安装孔位、尺寸大小、设备接口形式均与现场位置相匹配，如如采用其他品牌备品备件，会导致无法安装使用。 | 通号中心
1、2、3号线 | ATS系统备件 | 02210101031 | DTI变压器模块 | 西安唯迅监控设备有限公司 | 明纬（广州）电子有限公司 | LRS-50-5 | 1.INPUT（输入）：100-240V~，1.0A 2.OUTPUT(输出）：5V，10A | 该品牌的发车计时器变压器模块安装孔位、尺寸大小、设备接口形式均与现场位置相匹配，如如采用其他品牌备品备件，会导致无法安装使用。 | 通号中心 | 更新名称、型号和技术参数
1、2、3号线 | ATS系统备件 | 02210601 | 发车计时器通信板 | 西安唯迅监控设备有限公司 | 西安唯迅监控设备有限公司 | ZJB-02 |  | 该品牌的发车计时器通信板安装孔位、尺寸大小、设备接口形式均与现场位置相匹配，如如采用其他品牌备品备件，会导致无法安装使用。 | 通号中心
1、2、3号线 | ATS系统备件 | 02210601 | 发车计时器控制板 | 西安唯迅监控设备有限公司 | 西安唯迅监控设备有限公司 | FBKZ-402 |  | 该品牌的发车计时器控制板安装孔位、尺寸大小、设备接口形式均与现场位置相匹配，如如采用其他品牌备品备件，会导致无法安装使用。 | 通号中心
4、5号线 | ATS系统备件 | 02210601 | 发车计时器控制板 | 西安唯迅监控设备有限公司 | 西安唯迅监控设备有限公司 | TDTKZ-JK-02 | ADDESS为地址跳线，可有地址1----15，对应协议里的通讯地址为A-----O。 422-1、422-2为422通讯的4芯接口，与LED转接板的JS连接。 J1 、J2、J3、J4为与LED显示板的信号接口（8芯IDC）。 J5V为5V电源接口（2芯）。 DDY为电源指示灯，红色，亮为有电。 SYS为LED控制板的工作指示灯，绿色，闪为正常。 COM1 、COM2为LED控制板的422-1、422-2通讯指示灯，黄色，闪为正常，正常时只有一个再闪。 Test按钮为测试按钮，按下测试按钮，可以显示数字、扣车、跳停、清客等显示，可以查看显 示模块的好坏，测试完后必须按Rest按钮以复位控制板。 Rest按钮为复位按钮，按下将LED控制板复位。 FLAG1为正常显现和旋转180°显示跳线。 | 该品牌的发车计时器安装孔位、尺寸大小、设备接口形式均与现场位置相匹配，如如采用其他品牌备品备件，会导致无法安装使用。 | 通号中心
1、2、3号线 | ATS系统备件 | 02210601 | 发车计时器LED点阵块 | 西安唯迅监控设备有限公司 | 西安唯迅监控设备有限公司 | FB-P6RG-148-0-V3 |  | 该品牌的发车计时器LED点阵块安装孔位、尺寸大小、设备接口形式均与现场位置相匹配，如如采用其他品牌备品备件，会导致无法安装使用。 | 通号中心
4、5号线 | ATS系统备件 | 02210601 | 发车计时器电源模块 | 西安唯迅监控设备有限公司 | 西安唯迅监控设备有限公司 | RS-50-5100-240VAC | +V为5伏的+接线端子。 -V为5伏的-接线端子。 L、N、〨为220伏接线端子。 保证开关电源的5伏输出大于5.1伏，用万用表量+V和-V之间的直流电压，通过开关电源V ADJ下的白色端子调节输出电压。 | 该品牌的发车计时器安装孔位、尺寸大小、设备接口形式均与现场位置相匹配，如如采用其他品牌备品备件，会导致无法安装使用。 | 通号中心
4、5号线 | ATS系统备件 | 02210601 | 发车计时器电源板 | 西安唯迅监控设备有限公司 | 西安唯迅监控设备有限公司 | ZJB-02-V62018-05 | 6个J5V为5伏电源的接口，接开关电源的5伏、LED板的5伏。 220V IN 为220伏的进线。 220V OUT 为220伏的出线，另一端接开关电源的220和电源防雷。 SWITCH为开关。 JS为422通讯接口。 | 该品牌的发车计时器安装孔位、尺寸大小、设备接口形式均与现场位置相匹配，如如采用其他品牌备品备件，会导致无法安装使用。 | 通号中心
4、5号线 | ATS系统备件 | 02210601 | 发车计时器显示器LED板 | 西安唯迅监控设备有限公司 | 西安唯迅监控设备有限公司 | FB-P6RG-148-0-V3 | 2芯接插件为5V电源接口 8芯IDC为信号接口，JIN为信号进线口。 | 该品牌的发车计时器安装孔位、尺寸大小、设备接口形式均与现场位置相匹配，如如采用其他品牌备品备件，会导致无法安装使用。 | 通号中心
DCS系统备件单一品牌物资
表1：有线网机柜（SDH机柜、工业以太网机柜）
线路 | 系统 | 物资编码 | 物资名称 | 品牌 | 生产厂家 | 型号 | 技术参数 | 单一品牌物资申报理由（可以附件形式说明） | 申报部门（中心）
1号线 | DCS子系统备件 | 02210202013 | DCS节点机 | 华为技术有限公司 | 华为技术有限公司 | OSN2500 | 1. OSN 2500子架OSN2500 subrack: 配标准19英寸机柜安装挂耳 2. CXL4板（短距离）: 板卡_N_华为_STM-4主控板SSQ5CXL410(S-4.1,LC) 3. ETF8板: 电路板_N_华为_8路10M/100M快速以太网双绞线接口板SSN1ETF8 4. EFS0板: 网络模块_N_华为_以太网处理板SSND00EFS011 5. SAP板: System Auxiliary Process Board -2500 6. 公务电话Orderwire phone: Telephone,Ivory,Double Crystal/6P2C U.S Type Plug,Environmental protection,Telephone Line(2.2m Straight+1.7m Curve+0.035m Straight),Chinese Doc,Two Fixed Model 7. SL4板（短距离）: STM-4 Optical Interface Board (S-4.1, LC) | 该备件为定制产品，需与既有设备兼容配套使用。如采用其他品牌备品备件，会导致安装尺寸、孔位不符合，无法安装使用，且存在与既有系统设备接口不兼容、系统运行错误的问题。 | 通号中心
1号线 | DCS子系统备件 | 02210201 | OSN2500 EFSO板 | 华为技术有限公司 | 华为技术有限公司 | 8路带交换功能的快速以太网处理板SSN5EFS0 |  | 为确保DCS设备持续安全稳定运行，该备件仅与现场使用设备适配，如采用其他品牌导致安装尺寸、孔位不符合，无法安装使用，且与既有设备接口不匹配，无法采集数据。 | 通号中心
1号线 | DCS子系统备件 | 02210201 | OSN2500 ETF8板 | 华为技术有限公司 | 华为技术有限公司 | 8路10M/100M快速以太网双绞线接口板SSN1ETF8 |  | 为确保DCS设备持续安全稳定运行，该备件仅与现场使用设备适配，如采用其他品牌导致安装尺寸、孔位不符合，无法安装使用，且与既有设备接口不匹配，无法采集数据。 | 通号中心
1号线 | DCS子系统备件 | 02210201 | OSN2500 CXL4板 | 华为技术有限公司 | 华为技术有限公司 | STM-4主控板SSQ5CXLL415(S-4.1,LC) |  | 为确保DCS设备持续安全稳定运行，该备件仅与现场使用设备适配，如采用其他品牌导致安装尺寸、孔位不符合，无法安装使用，且与既有设备接口不匹配，无法采集数据。 | 通号中心
1号线 | DCS子系统备件 | 02210201 | OSN2500 SAP板 | 华为技术有限公司 | 华为技术有限公司 | 系统辅助处理板SSQ2SAP |  | 为确保DCS设备持续安全稳定运行，该备件仅与现场使用设备适配，如采用其他品牌导致安装尺寸、孔位不符合，无法安装使用，且与既有设备接口不匹配，无法采集数据。 | 通号中心
1号线 | DCS子系统备件 | 02210201 | OSN2500 SL4板 | 华为技术有限公司 | 华为技术有限公司 | SL4板（短距离）SSN1SL4A(S-4.1,LC) |  | 为确保DCS设备持续安全稳定运行，该备件仅与现场使用设备适配，如采用其他品牌导致安装尺寸、孔位不符合，无法安装使用，且与既有设备接口不匹配，无法采集数据。 | 通号中心
1号线 | DCS子系统备件 | 02210202007 | 电源模块 | 华为技术有限公司 | 华为技术有限公司 | OSN-2500-PIU电源接入板03020DHJ |  | EMCT的电源模块，该模块安装机柜的卡条槽上，用于提供24DVC-1.5A电给EMCT使用；EMCT的电源模块的安装槽位、配件尺寸、设备接口型式均与预留位置相匹配，如购买其他品牌、型号的EMCT的电源模块，提供的电压\电流与CMCT所需不一致，会影响EMCT的正常运行 | 通号中心
1号线 | DCS子系统备件 | 02210202009 | 风扇 | 华为技术有限公司 | 华为技术有限公司 | 风扇单元OSN2500-FAN |  | 风扇模块，该模块安装机柜的上方，用于机柜设备散热使用；风扇模块的安装槽位、配件尺寸、设备接口型式均与预留位置相匹配，如购买其他品牌、型号的风扇模块，会导致无法按照到现场机柜上。 | 通号中心
1、2、3号线 | DCS子系统备件 | 02210202017 | 交换机 | 杭州华三通信技术有限公司 | 杭州华三通信技术有限公司 | S3600V2-28TP-EI | 1.外形尺寸（长×宽×高）(单位：mm)：440×260×43.6 2.重量：≤5kg 3.管理端口：1个Console口 4.固定端口：24个10/100Base-TX以太网端口，2个1000Base-T与1000Base-X SFP Combo端口，2个1000Base-X SFP千兆以太网端口 5.额定电压范围：100～240V AC；50/60Hz | 数据配置厂家有技术限制，如使用不同品牌交换机，其通信协议不一样，无法做到兼容互用。 | 通号中心
1、2、3号线 | DCS子系统备件 | 02210202018 | 交换机 | 杭州华三通信技术有限公司 | 杭州华三通信技术有限公司 | S3100V3-28TP-EI | 1.外形尺寸（长×宽×高）(单位：mm)：440×160×43.6 2.重量：≤2.5kg 3.管理端口：1个Console口 4.固定端口：16个10/100Base-TX以太网端口；810/100/1000Base-T以太网端口；4个1000Base-X SFP端口 5.电源：额定电压范围：100V～240VAC；50～60Hz,1.0A | 数据配置厂家有技术限制，如使用不同品牌交换机，其通信协议不一样，无法做到兼容互用。 | 通号中心
1号线 | DCS子系统备件 | 02210202 | 光交换机 | 杭州华三通信技术有限公司 | 杭州华三通信技术有限公司 | S5560-34C-EI | 1.外形尺寸（宽×深×高）（单位：mm）：440×360×43.6 2.前面板：28个10/100/1000Base-T自适应以太网端口，其中8个是combo口 3.业务端口：4个万兆SFP+口 | 该备件配置文件为卡斯柯专用定制，需与既有设备兼容配套使用，如使用不同品牌交换机，无法做到兼容互用。 | 通号中心
2、3号线 | DCS子系统备件 | 02210202030 | 二层交换机 | 赫斯曼中国有限公司 | 赫斯曼中国有限公司 | MAR1030-4O24TFM9HP | 1.尺寸：19英寸 2.千兆以太网端口：4O-4端口 SFP 1000Mbps 3.快速以太网端口：24个 | 该备件配置文件为卡斯柯专用定制，需与既有设备兼容配套使用，如使用不同品牌交换机，无法做到兼容互用。 | 通号中心
2号线 | DCS子系统备件 | 02210202034 | 光交换机 | 赫斯曼中国有限公司 | 赫斯曼中国有限公司 | MAR1030-OT24ZFM9HP | 1.尺寸：19英寸 2.千兆以太网端口：OT-2端口 SFP 1000Mbps+2端口 10/100/1000BASE TXRJ45 3.快速以太网端口：24个 | 如使用不同品牌交换机，其通信协议不一样，不能互联互通。交换机内部数据涉及卡斯柯商业机密，需卡斯柯专业人员进行配置，故该交换机需从卡斯柯采购。 | 通号中心
3号线 | DCS子系统备件 | 02210202034 | 光交换机 | 赫斯曼中国有限公司 | 赫斯曼中国有限公司 | MAR1040-16CSM9HP | 1.尺寸：19英寸 2.固定端口：16 个10/100/1000Base-T以太网端口，16个100/1000Base-FX SFP端口。 | 如使用不同品牌交换机，其通信协议不一样，不能互联互通。交换机内部数据涉及卡斯柯商业机密，需卡斯柯专业人员进行配置，故该交换机需从卡斯柯采购。 | 通号中心
2、3号线 | DCS子系统备件 | 02210202 | 三层交换机 | 赫斯曼中国有限公司 | 赫斯曼中国有限公司 | MAR1040-16C9999EM9HR | 1.尺寸：19英寸 2.端口：16个组合端口（10/100/1000BASE TX RJ45 加上相关的 FE/GE-SFP 插槽） | 该备件配置文件为卡斯柯专用定制，需与既有设备兼容配套使用，如使用不同品牌交换机，无法做到兼容互用。 | 通号中心
4号线 | DCS子系统备件 | 02210402 | 骨干网交换机 | 赫斯曼 | 赫斯曼中国有限公司 | GRS1042-AT2ZSLL00Z9HHSE3AMR06.0. | TCT | 为确保DCS设备持续安全稳定运行，该备件仅与现场使用设备适配，数据配置厂家有技术限制，如使用不同品牌交换机，其通信协议不一样，无法做到兼容互用。 | 通号中心
4号线 | DCS子系统备件 | 02210402 | 骨干网交换机 | 赫斯曼 | 赫斯曼中国有限公司 | MSP30-16040SCZ999HHE2A | 备注：PCB.Lib:/,SCH.Lib:/,安装类型:导轨固定,产品类别:硬件,额定温度上限(℃):60,额定温度下限(℃):0,基本失效率（10E-06/h）:/,类型:/,所在位置:公共,特征:千兆模块化二层工业以太网交换机,选用等级:限选,制造商:HIRSCHMANN,质量等级:B | 为确保DCS设备持续安全稳定运行，该备件仅与现场使用设备适配，数据配置厂家有技术限制，如使用不同品牌交换机，其通信协议不一样，无法做到兼容互用。 | 通号中心
4号线 | DCS子系统备件 | 02210402 | 骨干网交换机 | 赫斯曼 | 赫斯曼中国有限公司 | RS20-0800S2S2SDAEHC | 备注：PCB.Lib:/,SCH.Lib:/,安装类型:导轨固定,产品类别:硬件,额定温度上限(℃):60,额定温度下限(℃):0,基本失效率（10E-06/h）:/,类型:/,所在位置:公共,特征:百兆一体化工业以太网交换机,选用等级:限选,制造商:HIRSCHMANN,质量等级:B | 为确保DCS设备持续安全稳定运行，该备件仅与现场使用设备适配，数据配置厂家有技术限制，如使用不同品牌交换机，其通信协议不一样，无法做到兼容互用。 | 通号中心
4号线 | DCS子系统备件 | 02210402 | 骨干网交换机 | 赫斯曼 | 赫斯曼中国有限公司 | RS30-1602O6O6SDAEHC | 备注：PCB.Lib:/,SCH.Lib:/,安装类型:导轨固定,产品类别:硬件,额定温度上限(℃):60,额定温度下限(℃):0,基本失效率（10E-06/h）:/,类型:/,所在位置:公共,特征:千兆一体化工业以太网交换机,选用等级:限选,制造商:HIRSCHMANN,质量等级:B | 为确保DCS设备持续安全稳定运行，该备件仅与现场使用设备适配，数据配置厂家有技术限制，如使用不同品牌交换机，其通信协议不一样，无法做到兼容互用。 | 通号中心
4号线 | DCS子系统备件 | 02210402 | 骨干网交换机 | 赫斯曼 | 赫斯曼中国有限公司 | MSP30-16040SCZ9MRHHE3A | 备注：PCB.Lib:/,SCH.Lib:/,安装类型:导轨固定,产品类别:硬件,额定温度上限(℃):60,额定温度下限(℃):0,基本失效率（10E-06/h）:/,类型:/,所在位置:公共,特征:千兆模块化三层工业以太网交换机,选用等级:限选,制造商:HIRSCHMANN,质量等级:B | 为确保DCS设备持续安全稳定运行，该备件仅与现场使用设备适配，数据配置厂家有技术限制，如使用不同品牌交换机，其通信协议不一样，无法做到兼容互用。 | 通号中心
4号线 | DCS子系统备件 | 02210402 | 骨干网交换机 | 赫斯曼 | 赫斯曼中国有限公司 | RS30-0802O6O6SDAEHC | 备注：PCB.Lib:/,SCH.Lib:/,安装类型:导轨固定,产品类别:硬件,额定温度上限(℃):60,额定温度下限(℃):0,基本失效率（10E-06/h）:/,类型:/,所在位置:公共,特征:千兆一体化工业以太网交换机,选用等级:限选,制造商:HIRSCHMANN,质量等级:B | 为确保DCS设备持续安全稳定运行，该备件仅与现场使用设备适配，数据配置厂家有技术限制，如使用不同品牌交换机，其通信协议不一样，无法做到兼容互用。 | 通号中心
4号线 | DCS子系统备件 | 02210402 | 光电模块 | 赫斯曼 | 赫斯曼中国有限公司 | MSM40-C1C1C1C1SZ9HH9E99.9 | 备注：千兆介质模块，4个千兆Combo端口PCB.Lib:/,SCH.Lib:/,波长:/,产品类别:硬件,额定温度上限(℃):60,额定温度下限(℃):0,封装类型:38 mm x 134 mm x 118 mm,基本失效率（10E-06/h）:/,速度:Gigabit Combo Port (10/100/1000Base-TX),所在位置:轨旁,选用等级:限选,制造商:HIRSCHMANN,质量等级:B | 为确保DCS设备持续安全稳定运行，该备件仅与现场使用设备适配，如采用其他品牌导致安装尺寸、孔位不符合，无法安装使用 | 通号中心
4号线 | DCS子系统备件 | 02210402 | 光电模块 | 赫斯曼 | 赫斯曼中国有限公司 | MSM40-T1T1T1T1SZ9HH9E99.9 | 备注：百兆介质模块，4个百兆电缆端口PCB.Lib:/,SCH.Lib:/,波长:/,产品类别:硬件,额定温度上限(℃):60,额定温度下限(℃):0,封装类型:38 mm x 134 mm x 118 mm,基本失效率（10E-06/h）:/,速度:10/100/1000Base-TX,所在位置:轨旁,选用等级:限选,制造商:HIRSCHMANN,质量等级:B | 为确保DCS设备持续安全稳定运行，该备件仅与现场使用设备适配，如采用其他品牌导致安装尺寸、孔位不符合，无法安装使用 | 通号中心
4号线 | DCS子系统备件 | 02210402 | 光电模块 | 赫斯曼 | 赫斯曼中国有限公司 | MSM20-S2S2S2S2SZ9HH9E99.10 | 备注：百兆介质模块，4个百兆单模光纤端口PCB.Lib:/,SCH.Lib:/,波长:1300 nm,产品类别:硬件,额定温度上限(℃):60,额定温度下限(℃):0,封装类型:38 mm x 134 mm x 118 mm,基本失效率（10E-06/h）:/,速度:100Base-Fx,所在位置:轨旁,选用等级:限选,制造商:HIRSCHMANN,质量等级:B | 为确保DCS设备持续安全稳定运行，该备件仅与现场使用设备适配，如采用其他品牌导致安装尺寸、孔位不符合，无法安装使用 | 通号中心
4号线 | DCS子系统备件 | 02210402 | 光模块 | 赫斯曼 | 赫斯曼中国有限公司 | M-SFP-LX/LC | 千兆SFP单模光纤模块，有效距离0-20kmPCB.Lib:/,SCH.Lib:/,波长:1310 nm,产品类别:硬件,额定温度上限(℃):60,额定温度下限(℃):0,封装类型:20 mm x 18 mm x 50 mm,基本失效率（10E-06/h）:/,速度:1 x 1000BASE-LX,所在位置:轨旁,选用等级:限选,制造商:HIRSCHMANN,质量等级:B | 为确保DCS设备持续安全稳定运行，该备件仅与现场使用设备适配，如采用其他品牌导致安装尺寸、孔位不符合，无法安装使用 | 通号中心
4号线 | DCS子系统备件 | 02210402 | 网管交换机 | 赫斯曼 | 赫斯曼中国有限公司 | MACH104-20TX-FR | 备注：PCB.Lib:/,SCH.Lib:/,安装类型:螺钉固定,产品类别:硬件,额定温度上限(℃):50,额定温度下限(℃):0,基本失效率（10E-06/h）:/,类型:/,所在位置:公共,特征:全千兆一体化工业以太网交换机,选用等级:限选,制造商:HIRSCHMANN,质量等级:B | 为确保DCS设备持续安全稳定运行，该备件仅与现场使用设备适配，数据配置厂家有技术限制，如使用不同品牌交换机，其通信协议不一样，无法做到兼容互用。 | 通号中心
4号线 | DCS子系统备件 | 02210402 | 交换机电源模块 | 赫斯曼 | 赫斯曼中国有限公司 | GPS1-KSZ9HH | 备注：GRS交换机电源模块PCB.Lib:/,SCH.Lib:/,安装类型:螺钉固定,产品类别:硬件,额定功率(W):35W,额定温度上限(℃):60,额定温度下限(℃):0,封装类型:/,基本失效率（10E-06/h）:/,输出电压范围(V):60~250VDC或110~240VAC,输出路数:/,输入电压范围(V):60~250VDC或110~240VAC,所在位置:公共,选用等级:限选,制造商:HIRSCHMANN,质量等级:B | 为确保DCS设备持续安全稳定运行，该备件仅与现场使用设备适配，如采用其他品牌导致安装尺寸、孔位不符合，无法安装使用 | 通号中心
5号线 | DCS子系统备件 | 02210402 | 以太网交换机 | 赫斯曼 | 赫斯曼中国有限公司 | MACH104-20TX-FR-L3P | TCT | 与在用设备一致，性能满足要求，数据配置厂家有技术限制，如使用不同品牌交换机，其通信协议不一样，无法做到兼容互用。 | 通号中心
5号线 | DCS子系统备件 | 02210402 | 以太网交换机 | 赫斯曼 | 赫斯曼中国有限公司 | GRS1042-6T6ZSHH02Z9HHSE3AMR | TCT | 与在用设备一致，性能满足要求，数据配置厂家有技术限制，如使用不同品牌交换机，其通信协议不一样，无法做到兼容互用。 | 通号中心
表2：LTE机柜
线路 | 系统 | 物资编码 | 物资名称 | 品牌 | 生产厂家 | 型号 | 技术参数 | 单一品牌物资申报理由（可以附件形式说明） | 申报部门（中心）
3号线 | DCS子系统备件 | 02210201 | DRCS服务器 | 中国惠普有限公司 | 中国惠普有限公司 | Proliant DL360 Gen10 | 机架式IU 处理器：Intel 至强4208、2.1GHz 双电源32G内存+4块1.2TB 10K SAS | 为确保DCS设备持续安全稳定运行，该备件仅与现场使用设备适配，如采用其他品牌导致安装尺寸、孔位不符合，无法安装使用，且与既有设备接口不匹配，无法采集数据。 | 通号中心
3号线 | DCS子系统备件 | 02210201 | PPBB4板 | 中兴通讯股份有限公司 | 中兴通讯股份有限公司 | iEPC OMP |  | 为确保DCS设备持续安全稳定运行，该备件仅与现场使用设备适配，如采用其他品牌导致安装尺寸、孔位不符合，无法安装使用，且与既有设备接口不匹配，无法采集数据。 | 通号中心
3号线 | DCS子系统备件 | 02210201 | PPBX0板 | 中兴通讯股份有限公司 | 中兴通讯股份有限公司 | iEPC OMM |  | 为确保DCS设备持续安全稳定运行，该备件仅与现场使用设备适配，如采用其他品牌导致安装尺寸、孔位不符合，无法安装使用，且与既有设备接口不匹配，无法采集数据。 | 通号中心
3号线 | DCS子系统备件 | 02210201 | eHSS板 | 中兴通讯股份有限公司 | 中兴通讯股份有限公司 | eHSS master |  | 为确保DCS设备持续安全稳定运行，该备件仅与现场使用设备适配，如采用其他品牌导致安装尺寸、孔位不符合，无法安装使用，且与既有设备接口不匹配，无法采集数据。 | 通号中心
3号线 | DCS子系统备件 | 02210301035 | LTE基带处理板 | 中兴通讯股份有限公司 | 中兴通讯股份有限公司 | BPN2 |  | 卡斯柯信号系统为定制产品，需与既有设备兼容配套使用。如采用其他品牌备品备件，会导致安装尺寸、孔位不符合，无法安装使用，且存在与既有系统设备接口不兼容、系统运行错误的问题。 | 通号中心
3号线 | DCS子系统备件 | 02210301 | BBU电源模块 | 中兴通讯股份有限公司 | 中兴通讯股份有限公司 | PM3 |  | 卡斯柯信号系统为定制产品，需与既有设备兼容配套使用。如采用其他品牌备品备件，会导致安装尺寸、孔位不符合，无法安装使用，且存在与既有系统设备接口不兼容、系统运行错误的问题。 | 通号中心
3号线 | DCS子系统备件 | 02210301042 | 控制与时钟板 | 中兴通讯股份有限公司 | 中兴通讯股份有限公司 | CC16 |  | 该备件仅与现场发车计时器设备适配，如采用其他品牌备品备件，可能会导致不兼容，无法安装使用。 | 通号中心
3号线 | DCS子系统备件 | 02210201 | 现场告警板 | 中兴通讯股份有限公司 | 中兴通讯股份有限公司 | SA |  | 为确保DCS设备持续安全稳定运行，该备件仅与现场使用设备适配，如采用其他品牌导致安装尺寸、孔位不符合，无法安装使用，且与既有设备接口不匹配，无法采集数据。 | 通号中心
3号线 | DCS子系统备件 | 02210201 | 风扇单板 | 中兴通讯股份有限公司 | 中兴通讯股份有限公司 | FA |  | 为确保DCS设备持续安全稳定运行，该备件仅与现场使用设备适配，如采用其他品牌导致安装尺寸、孔位不符合，无法安装使用，且与既有设备接口不匹配，无法采集数据。 | 通号中心
3号线 | DCS子系统备件 | 02210202 | SFP模块 | 中兴通讯股份有限公司 | 中兴通讯股份有限公司 | H8569009365 | SM-15KM-1310-10G | 该备件为定制产品，需与既有设备兼容配套使用。如采用其他品牌备品备件，会导致安装尺寸、孔位不符合，无法安装使用，且存在与既有系统设备接口不兼容、系统运行错误的问题。 | 通号中心
4号线 | DCS子系统备件 | 02210402 | 多功能交换板 | 华为 | 华为技术有限公司 | MSXA1 | 4号线专用 | DCS子系统备件的板卡，不同产品内置逻辑程序与软件不匹配。其板卡作为核心部件，使用原厂商逻辑程序实现相关功能。若更换其他品牌产品，会发生程序故障、接口不匹配等问题，无法实现设备功能。 | 通号中心
4号线 | DCS子系统备件 | 02210402 | 业务板 | 华为 | 华为技术有限公司 | GPUB9 | 4号线专用 | DCS子系统备件的板卡，不同产品内置逻辑程序与软件不匹配。其板卡作为核心部件，使用原厂商逻辑程序实现相关功能。若更换其他品牌产品，会发生程序故障、接口不匹配等问题，无法实现设备功能。 | 通号中心
4号线 | DCS子系统备件 | 02210402 | 主控板 | 华为 | 华为技术有限公司 | MPUEA | 4号线专用 | DCS子系统备件的板卡，不同产品内置逻辑程序与软件不匹配。其板卡作为核心部件，使用原厂商逻辑程序实现相关功能。若更换其他品牌产品，会发生程序故障、接口不匹配等问题，无法实现设备功能。 | 通号中心
4号线 | DCS子系统备件 | 02210402 | 业务板 | 华为 | 华为技术有限公司 | NSP-A | 4号线专用 | DCS子系统备件的板卡，不同产品内置逻辑程序与软件不匹配。其板卡作为核心部件，使用原厂商逻辑程序实现相关功能。若更换其他品牌产品，会发生程序故障、接口不匹配等问题，无法实现设备功能。 | 通号中心
4号线 | DCS子系统备件 | 02210402 | 电接口板 | 华为 | 华为技术有限公司 | CR2D00E8GE12 | 8端口100/1000Base-RJ45物理接口卡 | DCS子系统备件由各设备厂家自主研发生产，其预留安装孔位、元件尺寸、接口、程序等均为原厂家专门设计，是紧密连接的成套设备。若采用其他厂家设备，会出现型号、接口不匹配，导致设备无法正常安装、使用的问题。 | 通号中心
4号线 | DCS子系统备件 | 02210402 | 光接口板 | 华为 | 华为技术有限公司 | CR2D00EAGF10 | 10端口100/1000Base-X-SFP物理接口卡 | DCS子系统备件由各设备厂家自主研发生产，其预留安装孔位、元件尺寸、接口、程序等均为原厂家专门设计，是紧密连接的成套设备。若采用其他厂家设备，会出现型号、接口不匹配，导致设备无法正常安装、使用的问题。 | 通号中心
4号线 | DCS子系统备件 | 02210402 | 电源模块 | 华为 | 华为技术有限公司 | PSU1600-AC | 4号线专用 | DCS子系统备件由各设备厂家自主研发生产，其预留安装孔位、元件尺寸、接口、程序等均为原厂家专门设计，是紧密连接的成套设备。若采用其他厂家设备，会出现型号、接口不匹配，导致设备无法正常安装、使用的问题。 | 通号中心
4号线 | DCS子系统备件 | 02210402 | 时钟服务器 | 华为 | 华为技术有限公司 | IPCLCK3000 | 4号线专用 | 为确保DCS设备持续安全稳定运行，该备件仅与现场使用设备适配，数据配置厂家有技术限制，如使用不同品牌交换机，其通信协议不一样，安装尺寸、孔位不符合，无法安装使用 | 通号中心
4号线 | DCS子系统备件 | 02210402 | LTE网管服务器 | 华为 | 华为技术有限公司 | RH2288H | 4号线专用 | 为确保DCS设备持续安全稳定运行，该备件仅与现场使用设备适配，数据配置厂家有技术限制，如使用不同品牌交换机，其通信协议不一样，安装尺寸、孔位不符合，无法安装使用 | 通号中心
4号线 | DCS子系统备件 | 02210402 | 主控板 | 华为 | 华为技术有限公司 | UMPTb2 | 4号线专用 | DCS子系统备件的板卡，不同产品内置逻辑程序与软件不匹配。其板卡作为核心部件，使用原厂商逻辑程序实现相关功能。若更换其他品牌产品，会发生程序故障、接口不匹配等问题，无法实现设备功能。 | 通号中心
4号线 | DCS子系统备件 | 02210402 | 基带板 | 华为 | 华为技术有限公司 | UBBPd4 | 4号线专用 | DCS子系统备件的板卡，不同产品内置逻辑程序与软件不匹配。其板卡作为核心部件，使用原厂商逻辑程序实现相关功能。若更换其他品牌产品，会发生程序故障、接口不匹配等问题，无法实现设备功能。 | 通号中心
4号线 | DCS子系统备件 | 02210402 | 电源模块 | 华为 | 华为技术有限公司 | UPEUd | 4号线专用 | DCS子系统备件的板卡，不同产品内置逻辑程序与软件不匹配。其板卡作为核心部件，使用原厂商逻辑程序实现相关功能。若更换其他品牌产品，会发生程序故障、接口不匹配等问题，无法实现设备功能。 | 通号中心
4号线 | DCS子系统备件 | 02210402 | 风扇板 | 华为 | 华为技术有限公司 | FAN | 4号线专用 | 为确保DCS设备持续安全稳定运行，该备件仅与现场使用设备适配，如采用其他品牌导致安装尺寸、孔位不符合，无法安装使用 | 通号中心
5号线 | DCS子系统备件 | 02210402 | 核心网-多功能交换板 | 华为 | 鼎桥 | eCNS280-MSXA1 | 35.1mm×205.0mm×531.0mm ,外部电源的输入电压范围-38.4V DC～-57V DC | DCS子系统备件由各设备厂家自主研发生产，其预留安装孔位、元件尺寸、接口、程序等均为原厂家专门设计，是紧密连接的成套设备。若采用其他厂家设备，会出现型号、接口不匹配，导致设备无法正常安装、使用的问题。 | 通号中心
5号线 | DCS子系统备件 | 02210402 | 核心网-业务板 | 华为 | 鼎桥 | eCNS280-GPUB9 | 45.2mm×205.0mm×531.0mm ,外部电源的输入电压范围-38.4V DC～-57V DC | DCS子系统备件由各设备厂家自主研发生产，其预留安装孔位、元件尺寸、接口、程序等均为原厂家专门设计，是紧密连接的成套设备。若采用其他厂家设备，会出现型号、接口不匹配，导致设备无法正常安装、使用的问题。 | 通号中心
5号线 | DCS子系统备件 | 02210402 | 核心网(试车线）-主控板 | 华为 | 鼎桥 | eCNS230-CNPUb | 机框：物理尺寸（高×宽×深）：86mm×442mm×310mm 重量（满配）：6.85kg 最大功率：133.5W（一块CNPUb/CNPU+一块UTRPc） 电压：-38.4V DC～-57V DC 单板：实现配置管理、设备管理、性能监控、信令处理等功能 | DCS子系统备件由各设备厂家自主研发生产，其预留安装孔位、元件尺寸、接口、程序等均为原厂家专门设计，是紧密连接的成套设备。若采用其他厂家设备，会出现型号、接口不匹配，导致设备无法正常安装、使用的问题。 | 通号中心
5号线 | DCS子系统备件 | 02210402 | 核心网(试车线）-交换板 | 华为 | 鼎桥 | eCNS230-UTRPc | 机框：物理尺寸（高×宽×深）：86mm×442mm×310mm 重量（满配）：6.85kg 最大功率：133.5W（一块CNPUb/CNPU+一块UTRPc） 电压：-38.4V DC～-57V DC 单板：提供电传输、光传输接口，与传输设备相连 | DCS子系统备件由各设备厂家自主研发生产，其预留安装孔位、元件尺寸、接口、程序等均为原厂家专门设计，是紧密连接的成套设备。若采用其他厂家设备，会出现型号、接口不匹配，导致设备无法正常安装、使用的问题。 | 通号中心
5号线 | DCS子系统备件 | 02210402 | 核心网交换机-主控板 | 华为 | 华为技术有限公司 | S7706-ES0D00SRUB00 | 5号线专用 | DCS子系统备件由各设备厂家自主研发生产，其预留安装孔位、元件尺寸、接口、程序等均为原厂家专门设计，是紧密连接的成套设备。若采用其他厂家设备，会出现型号、接口不匹配，导致设备无法正常安装、使用的问题。 | 通号中心
5号线 | DCS子系统备件 | 02210402 | 核心网交换机-接口板 | 华为 | 华为技术有限公司 | S7706-ES1M2G48TX5S | 5号线专用 | DCS子系统备件由各设备厂家自主研发生产，其预留安装孔位、元件尺寸、接口、程序等均为原厂家专门设计，是紧密连接的成套设备。若采用其他厂家设备，会出现型号、接口不匹配，导致设备无法正常安装、使用的问题。 | 通号中心
5号线 | DCS子系统备件 | 02210402 | 核心网交换机-电源模块 | 华为 | 华为技术有限公司 | S7706-W2PSA0800 | 5号线专用 | DCS子系统备件由各设备厂家自主研发生产，其预留安装孔位、元件尺寸、接口、程序等均为原厂家专门设计，是紧密连接的成套设备。若采用其他厂家设备，会出现型号、接口不匹配，导致设备无法正常安装、使用的问题。 | 通号中心
5号线 | DCS子系统备件 | 02210402 | 时钟服务器-时钟主控板 | 华为 | 鼎桥 | T8010-BT82CPRH | 5号线专用 | DCS子系统备件由各设备厂家自主研发生产，其预留安装孔位、元件尺寸、接口、程序等均为原厂家专门设计，是紧密连接的成套设备。若采用其他厂家设备，会出现型号、接口不匹配，导致设备无法正常安装、使用的问题。 | 通号中心
5号线 | DCS子系统备件 | 02210402 | BBU-基带板 | 华为 | 鼎桥 | eBBU530-UBBPd6 | 机框：86mm（高2U）×442mm（宽）×310mm（深），输入电源：-48V DC，电压范围：-38.4V DC～-57V DC 单板：提供光口、电口，调试接口，时钟信号接口 | DCS子系统备件由各设备厂家自主研发生产，其预留安装孔位、元件尺寸、接口、程序等均为原厂家专门设计，是紧密连接的成套设备。若采用其他厂家设备，会出现型号、接口不匹配，导致设备无法正常安装、使用的问题。 | 通号中心
5号线 | DCS子系统备件 | 02210402 | BBU-主控板 | 华为 | 鼎桥 | eBBU530-UMPTb | 机框：86mm（高2U）×442mm（宽）×310mm（深），输入电源：-48V DC，电压范围：-38.4V DC～-57V DC 单板：提供CPRI接口 | DCS子系统备件由各设备厂家自主研发生产，其预留安装孔位、元件尺寸、接口、程序等均为原厂家专门设计，是紧密连接的成套设备。若采用其他厂家设备，会出现型号、接口不匹配，导致设备无法正常安装、使用的问题。 | 通号中心
5号线 | DCS子系统备件 | 02210402 | BBU-电源板 | 华为 | 鼎桥 | eBBU530-UEPU | 机框：86mm（高2U）×442mm（宽）×310mm（深），输入电源：-48V DC，电压范围：-38.4V DC～-57V DC 单板：为整个机框供电 | DCS子系统备件由各设备厂家自主研发生产，其预留安装孔位、元件尺寸、接口、程序等均为原厂家专门设计，是紧密连接的成套设备。若采用其他厂家设备，会出现型号、接口不匹配，导致设备无法正常安装、使用的问题。 | 通号中心
5号线 | DCS子系统备件 | 02210402 | BBU-风扇板 | 华为 | 鼎桥 | eBBU530-FAN | 5号线专用 | DCS子系统备件由各设备厂家自主研发生产，其预留安装孔位、元件尺寸、接口、程序等均为原厂家专门设计，是紧密连接的成套设备。若采用其他厂家设备，会出现型号、接口不匹配，导致设备无法正常安装、使用的问题。 | 通号中心
表3：轨旁DCS（TRE）
线路 | 系统 | 物资编码 | 物资名称 | 品牌 | 生产厂家 | 型号 | 技术参数 | 单一品牌物资申报理由（可以附件形式说明） | 申报部门（中心）
1、2号线 | DCS子系统备件 | 02210202008 | 轨旁TRE电源模块 | 卡斯柯信号有限公司 | 卡斯柯信号有限公司 | LM1601-9RG | Iput:~100-240V,0.8A,50-440HZ =88-372V,0.8A,Fuse T 2.5A,250V Output:=24V,2A | 该备件仅与现场使用设备适配，如采用其他品牌备品备件，备品备件的性能、尺寸差异无法满足设备需求，影响设备正常使用。 | 通号中心
1号线 | DCS子系统备件 | 02210103051 | 调制解调器 | 卡斯柯信号有限公司 | 卡斯柯信号有限公司 | DTR0000132500 |  | 该备件为定制产品，需与既有设备兼容配套使用。如采用其他品牌备品备件，会导致安装尺寸、孔位不符合，无法安装使用，且存在与既有系统设备接口不兼容、系统运行错误的问题。 | 通号中心
2、3号线 | DCS子系统备件 | 02210202028 | SFP模块 | 赫斯曼中国有限公司 | 赫斯曼中国有限公司 | 单(多)模千兆光口模块M-SFP-LX/LC |  | 该备件仅与现场使用设备适配，如采用其他品牌备品备件，会导致安装尺寸、孔位不符合，无法安装使用。 | 通号中心
1、2号线 | DCS子系统备件 | 02210201 | 功分器 | 卡斯柯信号有限公司 | 卡斯柯信号有限公司 | 5504.17.0005 |  | 为确保DCS设备持续安全稳定运行，该备件仅与现场使用设备适配，如采用其他品牌导致安装尺寸、孔位不符合，无法安装使用，且与既有设备接口不匹配，无法采集数据。 | 通号中心
1、2号线 | DCS子系统备件 | 02210201 | 2.4G天线 | 卡斯柯信号有限公司 | 卡斯柯信号有限公司 | 轨旁八木天线(公头)1324.17.0110 |  | 为确保DCS设备持续安全稳定运行，该备件仅与现场使用设备适配，如采用其他品牌导致安装尺寸、孔位不符合，无法安装使用，且与既有设备接口不匹配，无法采集数据。 | 通号中心
1、2、3号线 | DCS子系统备件 | 02210201004 | 光电转换器 | 卡斯柯信号有限公司 | 卡斯柯信号有限公司 | IMC-101-S-SC-T，用于室外 |  | 该备件仅与现场使用设备适配，如采用其他品牌备品备件，会导致安装尺寸、孔位不符合，无法安装使用。 | 通号中心
2号线 | DCS子系统备件 | 02210201 | 调制解调器 | 卡斯柯信号有限公司 | 卡斯柯信号有限公司 | DTR0000287085 |  | 为确保DCS设备持续安全稳定运行，该备件仅与现场使用设备适配，如采用其他品牌导致安装尺寸、孔位不符合，无法安装使用，且与既有设备接口不匹配，无法采集数据。 | 通号中心
表4：射频拉远单元（RRU）
线路 | 系统 | 物资编码 | 物资名称 | 品牌 | 生产厂家 | 型号 | 技术参数 | 单一品牌物资申报理由（可以附件形式说明） | 申报部门（中心）
3号线 | DCS子系统备件 | 02210301037 | RRU射频整机 | 中兴通讯股份有限公司 | 中兴通讯股份有限公司 | R8972E S1800 | 外形尺寸 422+218126(mm)，11L 重量 10kg 频率范围 1.8G：1785~1805 MHz 工作电源 直流-48V或交流220V 功耗 160 工作带宽 1.4MHz/3MHz/5MHz/10MHz/15MHz/20MHz 通道配置 2T2R 最大输出功率 80W (40W/Pathx2) 接收灵敏度 -105dBm 杂散辐射 不大于-30dBm 环境温度 -40℃~55℃ 安装方式 挂墙、抱杆、上塔 承受风速 ≤200Km/h 防护等级 IP66 防雷等级 20KV MTBF >20万小时 MTTR 30分钟 | 该备件仅与现场使用设备适配，如采用其他品牌备品备件，会导致安装尺寸、孔位不符合，无法安装使用。 | 通号中心
3号线 | DCS子系统备件 | 2210301037 | 定向天线 | 中兴通讯股份有限公司 | 中兴通讯股份有限公司 | 双极化固定下倾 Xpol 1710_2170 65°15dBi T3 | 接头类型：2 × 7/16DIN阴头； 接头位置：天线底部； 天线尺寸：550×165 ×86（±5）mm； 频段范围：1710～1880MHz； 增益：14.5dBi； 水平波瓣宽度：68°； 垂直波瓣宽度：16°； 极化方式：±45°； 电子倾角：3°； 第一上旁瓣抑制：≥15dB； 前后比：≥25dB； 端口隔离：≥30dB； 输入阻坑：50Ω； 电压驻波比：≤1.4； 三阶互调（@2× 43dBm)：≤150dBc； 最大功率：200W； 雷电保护：直流接地。 | 该备件仅与现场使用设备适配，如采用其他品牌备品备件，会导致安装尺寸、孔位不符合，无法安装使用，且与既有设备接口不匹配，无法采集数据。 | 通号中心
3号线 | DCS子系统备件 | 2210301037 | 定向天线 | 中兴通讯股份有限公司 | 中兴通讯股份有限公司 | T-19-02-12-001 抗干扰强防雷型 GPS&BDS 双模天线 | 1、产品机械特性： 天线尺寸(直径×高)：φ 112mm×138mm（含接头）； 天线重量 :1.2Kg（含安装夹具）； 工作温度：－40~＋70 ℃； 储藏湿度：－55~＋75 ℃； 工作湿度：95%； 2、产品电气特性： 频率范围［MHz］：GPS L1，BDS； 增益：38±3dBi； 极化方式:右旋圆极 | 该备件仅与现场使用设备适配，如采用其他品牌备品备件，会导致安装尺寸、孔位不符合，无法安装使用，且与既有设备接口不匹配，无法采集数据。 | 通号中心
4、5号线 | DCS子系统备件 | 02210402 | RRU | 华为 | 鼎桥通信技术有限公司 | eRRU3232 | 480mm(高)×270mm×140mm，输入电源： 220V AC，电压范围：90V AC～290V AC -48V DC，电压范围：-36V DC～-57V DC 功耗  eRRU3232（DC）： − 最大平均功耗：350W − 最大峰值功耗：465W  eRRU3232（AC）： 最大平均功耗：350W（eRRU3232（AC）不区分最大平均功耗和最大峰值功耗） | 专用设备，需与既有设备兼容配套使用。如采用其他品牌备品备件，会导致安装尺寸、孔位不符合，无法安装使用，且存在与既有系统设备接口不兼容、系统运行错误的问题。 | 通号中心
信息安全设备
表1：防火墙
线路 | 系统 | 物资编码 | 物资名称 | 品牌 | 生产厂家 | 型号 | 技术参数 | 单一品牌物资申报理由（可以附件形式说明） | 申报部门（中心）
3号线 | 信息安全系统 | 02230209035 | 工业防火墙 | 北京威努特技术有限公司 | 北京威努特技术有限公司 | TEG5100 | 业务端口6 Port 10/100/1000 Mbps（千兆电口6个） 10/100/1000 Mbps（千兆光口各6个） Bypass 支持2路Bypass 管理端口 1 Port10/100/1000 Mbps 串行接口 RJ45 Console Port USB接口 1 Port USB 2.0 工作环境 温度：-40～70℃ 湿度：5%-95% 无凝结 存储环境 温度：-40～85℃ 功率 20W | 信息安全设备的接口形式、安装孔位、元件尺寸、软件数据程序配置均与现场使用的设备相匹配，已达到网络安全等级保护2.0三级标准。信息安全设备之间的通信采用专用的安全通信协议，以实现安全编码、安全传输以及安全校验等安全相关通信过程，满足相关的安全完整性等级。如采用其他品牌的备件，无法满足备件接口功能需求，导致与既有信号系统不兼容，系统运行错误，导致无法进行数据传输、系统安全校验，无法实现信息安全设备功能，无法通过网络安全三级等级保护测评合格的标准等问题。 | 通号中心
5号线 | 信息安全系统 | 02210402 | 防火墙 | 圣博润 | 北京圣博润高新技术股份有限公司 | LanSecS NGFW-1500 | 5号线专用 | 信息安全设备的接口形式、安装孔位、元件尺寸、软件数据程序配置均与现场使用的设备相匹配，已达到网络安全等级保护2.0三级标准。信息安全设备之间的通信采用专用的安全通信协议，以实现安全编码、安全传输以及安全校验等安全相关通信过程，满足相关的安全完整性等级。如采用其他品牌的备件，无法满足备件接口功能需求，导致与既有信号系统不兼容，系统运行错误，导致无法进行数据传输、系统安全校验，无法实现信息安全设备功能，无法通过网络安全三级等级保护测评合格的标准等问题。 | 通号中心
表2：入侵监测设备
线路 | 系统 | 物资编码 | 物资名称 | 品牌 | 生产厂家 | 型号 | 技术参数 | 单一品牌物资申报理由（可以附件形式说明） | 申报部门（中心）
3号线 | 信息安全系统 | 02210101 | 入侵监测设备 | 北京威努特技术有限公司 | 北京威努特技术有限公司 | IDS1100 | 业务端口 4 Port 10/100/1000 Mbps（4个千兆电口） 串行接口 RJ45 Console Port USB接口 1 Port USB 2.0 工作环境 温度：-40～70℃ 湿度：5%-95% 无凝结 存储环境 温度：-40～85℃ 功率 20W | 需与既有设备兼容配套使用。如采用其他品牌备品备件，会存在与既有系统设备接口不兼容、系统运行错误的问题。 | 通号中心
4号线 | 信息安全系统 | 02210402 | 工控系统安全防护网关 | 中电和瑞 | 中电和瑞科技有限公司 | F3200-M | 4号线专用 | 信息安全设备的接口形式、安装孔位、元件尺寸、软件数据程序配置均与现场使用的设备相匹配，已达到网络安全等级保护2.0三级标准。信息安全设备之间的通信采用专用的安全通信协议，以实现安全编码、安全传输以及安全校验等安全相关通信过程，满足相关的安全完整性等级。如采用其他品牌的备件，无法满足备件接口功能需求，导致与既有信号系统不兼容，系统运行错误，导致无法进行数据传输、系统安全校验，无法实现信息安全设备功能，无法通过网络安全三级等级保护测评合格的标准等问题。 | 通号中心
4号线 | 信息安全系统 | 02210402 | 入侵防御系统 | 中电和瑞 | 中电和瑞科技有限公司 | P3200-M | 4号线专用 | 信息安全设备的接口形式、安装孔位、元件尺寸、软件数据程序配置均与现场使用的设备相匹配，已达到网络安全等级保护2.0三级标准。信息安全设备之间的通信采用专用的安全通信协议，以实现安全编码、安全传输以及安全校验等安全相关通信过程，满足相关的安全完整性等级。如采用其他品牌的备件，无法满足备件接口功能需求，导致与既有信号系统不兼容，系统运行错误，导致无法进行数据传输、系统安全校验，无法实现信息安全设备功能，无法通过网络安全三级等级保护测评合格的标准等问题。 | 通号中心
表3：审计设备
线路 | 系统 | 物资编码 | 物资名称 | 品牌 | 生产厂家 | 型号 | 技术参数 | 单一品牌物资申报理由（可以附件形式说明） | 申报部门（中心）
3号线 | 信息安全系统 | 02210101 | 中心监测审计设备 | 北京威努特技术有限公司 | 北京威努特技术有限公司 | SMA5100 | 业务端口6 Port 10/100/1000 Mbps（千兆电口6个） 10/100/1000 Mbps（千兆光口各6个） Bypass 支持2路Bypass 管理端口 1 Port10/100/1000 Mbps 串行接口 RJ45 Console Port USB接口 1 Port USB 2.0 工作环境 温度：-40～70℃ 湿度：5%-95% 无凝结 存储环境 温度：-40～85℃ 功率 20W | 需与既有设备兼容配套使用。如采用其他品牌备品备件，会存在与既有系统设备接口不兼容、系统运行错误的问题。 | 通号中心
3号线 | 信息安全系统 | 02210101 | 统一安全管理平台 | 北京威努特技术有限公司 | 北京威努特技术有限公司 | USM6100 |  | 需与既有设备兼容配套使用。如采用其他品牌备品备件，会存在与既有系统设备接口不兼容、系统运行错误的问题。 | 通号中心
4号线 | 信息安全系统 | 02210402 | 工控集中监管与综合审计系统 | 中电和瑞 | 中电和瑞科技有限公司 | C3500-M | 4号线专用 | 信息安全设备的接口形式、安装孔位、元件尺寸、软件数据程序配置均与现场使用的设备相匹配，已达到网络安全等级保护2.0三级标准。信息安全设备之间的通信采用专用的安全通信协议，以实现安全编码、安全传输以及安全校验等安全相关通信过程，满足相关的安全完整性等级。如采用其他品牌的备件，无法满足备件接口功能需求，导致与既有信号系统不兼容，系统运行错误，导致无法进行数据传输、系统安全校验，无法实现信息安全设备功能，无法通过网络安全三级等级保护测评合格的标准等问题。 | 通号中心
4号线 | 信息安全系统 | 02210402 | 综合运维安全审计系统 | 中电和瑞 | 中电和瑞科技有限公司 | B3200-M | 4号线专用 | 信息安全设备的接口形式、安装孔位、元件尺寸、软件数据程序配置均与现场使用的设备相匹配，已达到网络安全等级保护2.0三级标准。信息安全设备之间的通信采用专用的安全通信协议，以实现安全编码、安全传输以及安全校验等安全相关通信过程，满足相关的安全完整性等级。如采用其他品牌的备件，无法满足备件接口功能需求，导致与既有信号系统不兼容，系统运行错误，导致无法进行数据传输、系统安全校验，无法实现信息安全设备功能，无法通过网络安全三级等级保护测评合格的标准等问题。 | 通号中心
5号线 | 信息安全系统 | 02210402 | LanSecS工控安全监测与审计系统LSDA/V2.0 | 圣博润 | 北京圣博润高新技术股份有限公司 | 圣博润LSDA/V2.0/C-IDS | 5号线专用 | 信息安全设备的接口形式、安装孔位、元件尺寸、软件数据程序配置均与现场使用的设备相匹配，已达到网络安全等级保护2.0三级标准。信息安全设备之间的通信采用专用的安全通信协议，以实现安全编码、安全传输以及安全校验等安全相关通信过程，满足相关的安全完整性等级。如采用其他品牌的备件，无法满足备件接口功能需求，导致与既有信号系统不兼容，系统运行错误，导致无法进行数据传输、系统安全校验，无法实现信息安全设备功能，无法通过网络安全三级等级保护测评合格的标准等问题。 | 通号中心

## 车载ATC (hidden)
ATC系统备件单一品牌物资（车载ATC设备）
表1：编码里程计
线路 | 系统 | 物资编码 | 物资名称 | 品牌 | 生产厂家 | 型号 | 技术参数 | 单一品牌物资申报理由（可以附件形式说明） | 申报部门（中心）
1、2、3号线 | ATC系统备件 | 02210103005 | 编码里程计车内电缆 | 卡斯柯信号有限公司 | 哈斯勒 |  | 编码里程计与车体连接电缆12551839 | 该备件为定制产品，需与既有卡斯柯设备兼容配套使用。如采用其他品牌备品备件，会导致电气特性不兼容等问题。 | 通号中心
1、2、3号线 | ATC系统备件 | 02210103055 | 编码里程计及附件 | 卡斯柯信号有限公司 | 哈斯勒 | 5.8600.0341G6 | 包含： 传感器_N_HASLER_编码里程计5_8600_034 1套； 连接器_N_SAIB_122-319-32 1个 | 该备件为定制产品，需与既有卡斯柯设备兼容配套使用。如采用其他品牌备品备件，会导致电气特性不兼容等问题。 | 通号中心
1、2、3号线 | ATC系统备件 | 02210103036 | 编码里程计接头 | SAIB | SAIB |  | 包含插座插针，SAIB连接器（角度：90°）：母头带波纹管VAMLG-23B适配器 | 该备件为定制产品，需与既有卡斯柯设备兼容配套使用。如采用其他品牌备品备件，会导致电气特性不兼容等问题。 | 通号中心
1、2、3号线 | ATC系统备件 | 02210103048 | 车载编码里程计垫片 | 卡斯柯信号有限公司 | 哈斯勒 |  | 外径156.0mm，内径113.5mm，小孔径8.5mm，厚度1.7mm，进口备件 | 该备件为定制产品，需与既有卡斯柯设备兼容配套使用。如采用其他品牌备品备件，会导致电气特性不兼容等问题。 | 通号中心
4、5号线 | ATC系统备件 | 02210402 | 速度传感器 | 德意达 | 德意达 | DF16/1.200badk | 4、5号线专用 | 为确保持车载设备续安全稳定运行，该备件仅与现场使用设备适配，如采用其他品牌备品备件，会导致安装尺寸、孔位不符合，无法安装使用。 | 通号中心
4、5号线 | ATC系统备件 | 02210402 | 雷达传感器 | 德意达 | 德意达 | DRS05 | 244 mm × 134 mm × 140 mm | 为确保持车载设备续安全稳定运行，该备件仅与现场使用设备适配，如采用其他品牌备品备件，会导致安装尺寸、孔位不符合，无法安装使用。 | 通号中心
表2：车载计算机
线路 | 系统 | 物资编码 | 物资名称 | 品牌 | 生产厂家 | 型号 | 技术参数 | 单一品牌物资申报理由（可以附件形式说明） | 申报部门（中心）
1、2、3号线 | ATC系统备件 | 02210103 | 车载网关板GTW0 | 卡斯柯信号有限公司 | 阿尔斯通公司 |  | 每套含GPM板卡1块 | 该备件为信号车载系统定制产品，需与既有设备兼容配套使用。如采用其他品牌备品备件，会导致安装尺寸、孔位不符合，无法安装使用，且存在与既有系统设备接口不兼容、系统运行错误的问题。 | 通号中心
1、2、3号线 | ATC系统备件 | 02210103 | 车载网关板GTW4 | 卡斯柯信号有限公司 | 阿尔斯通公司 |  | 每套含GPM板卡1块 | 该备件为信号车载系统定制产品，需与既有设备兼容配套使用。如采用其他品牌备品备件，会导致安装尺寸、孔位不符合，无法安装使用，且存在与既有系统设备接口不兼容、系统运行错误的问题。 | 通号中心
1、2、3号线 | ATC系统备件 | 02210103007 | 车载电源安全输出板PSO | 卡斯柯信号有限公司 | 卡斯柯信号有限公司 | TRVC062333000 |  | 该备件为信号车载系统定制产品，需与既有设备兼容配套使用。如采用其他品牌备品备件，会导致安装尺寸、孔位不符合，无法安装使用，且存在与既有系统设备接口不兼容、系统运行错误的问题。 | 通号中心
1、2、3号线 | ATC系统备件 | 02210103010 | 车载核心处理器板CMP | 卡斯柯信号有限公司 | 卡斯柯信号有限公司 | TRVC062345000 | 每套包含：GPM板1块 | 该备件为信号车载系统定制产品，需与既有设备兼容配套使用。如采用其他品牌备品备件，会导致安装尺寸、孔位不符合，无法安装使用，且存在与既有系统设备接口不兼容、系统运行错误的问题。 | 通号中心
1、2、3号线 | ATC系统备件 | 02210103011 | 车载核心接口板CBS | 卡斯柯信号有限公司 | 卡斯柯信号有限公司 | TRVC062347000 |  | 该备件为信号车载系统定制产品，需与既有设备兼容配套使用。如采用其他品牌备品备件，会导致安装尺寸、孔位不符合，无法安装使用，且存在与既有系统设备接口不兼容、系统运行错误的问题。 | 通号中心
1、2、3号线 | ATC系统备件 | 02210103012 | 车载离散安全输出板DSO | 卡斯柯信号有限公司 | 卡斯柯信号有限公司 | TRVC062339000 |  | 该备件为信号车载系统定制产品，需与既有设备兼容配套使用。如采用其他品牌备品备件，会导致安装尺寸、孔位不符合，无法安装使用，且存在与既有系统设备接口不兼容、系统运行错误的问题。 | 通号中心
1、2、3号线 | ATC系统备件 | 02210103013 | 车载离散安全输入板DSI | 卡斯柯信号有限公司 | 卡斯柯信号有限公司 | TRVC062335000 |  | 该备件为信号车载系统定制产品，需与既有设备兼容配套使用。如采用其他品牌备品备件，会导致安装尺寸、孔位不符合，无法安装使用，且存在与既有系统设备接口不兼容、系统运行错误的问题。 | 通号中心
1、2、3号线 | ATC系统备件 | 02210103014 | 车载离散功能输出板FDO | 卡斯柯信号有限公司 | 卡斯柯信号有限公司 | TRVC062341000 |  | 该备件为信号车载系统定制产品，需与既有设备兼容配套使用。如采用其他品牌备品备件，会导致安装尺寸、孔位不符合，无法安装使用，且存在与既有系统设备接口不兼容、系统运行错误的问题。 | 通号中心
1、2、3号线 | ATC系统备件 | 02210103015 | 车载离散功能输入板FDI | 卡斯柯信号有限公司 | 卡斯柯信号有限公司 | TRVC062337000 |  | 该备件为信号车载系统定制产品，需与既有设备兼容配套使用。如采用其他品牌备品备件，会导致安装尺寸、孔位不符合，无法安装使用，且存在与既有系统设备接口不兼容、系统运行错误的问题。 | 通号中心
1、2、3号线 | ATC系统备件 | 02210103016 | 车载输入输出电源和处理器板PPU | 卡斯柯信号有限公司 | 卡斯柯信号有限公司 | TRVC062331000 | 每套包含：GPM板1块，PSM板1块 | 该备件为信号车载系统定制产品，需与既有设备兼容配套使用。如采用其他品牌备品备件，会导致安装尺寸、孔位不符合，无法安装使用，且存在与既有系统设备接口不兼容、系统运行错误的问题。 | 通号中心
1、2、3号线 | ATC系统备件 | 02210103021 | 数据记录单元DLU | 卡斯柯信号有限公司 | 卡斯柯信号有限公司 | TRVC062349000 | 每套包含：GPM板1块 | 该备件为信号车载系统定制产品，需与既有设备兼容配套使用。如采用其他品牌备品备件，会导致安装尺寸、孔位不符合，无法安装使用，且存在与既有系统设备接口不兼容、系统运行错误的问题。 | 通号中心
1、2、3号线 | ATC系统备件 | 02210103049 | 车载跳线插座 | 卡斯柯信号有限公司 | 哈丁 |  | 连接器_N_哈丁_不封底插头壳09400240311，连接器_N_哈丁_6模块公头活动框架09140240313，连接器_N_哈丁_母座模块09140023101，端子_N_哈丁_母针09150043113，连接器_N_哈丁_母头固定件09140009915，连接器_N_哈丁_鉴别销09140009909，连接器_N_哈丁_固定卡件09140009960，连接器_N_哈丁_连接器母触头09150006223，连接器_N_哈丁_鉴别销09140009908，（需组装成整件） 车载跳线连接器插头；1、连接器_N_哈丁_顶出线插头盒-M40 19400240413 2、连接器_N_哈丁_6模块母座活动框架09140240303 3、连接器_N_哈丁_公头模块09140023001 4、端子_N_哈丁_公针09150043013 5、端子_N_哈丁_车载连接器插针09150006123 6、连接器_N_哈丁_鉴别销09140009908 7、连接器_N_哈丁_固定卡件09140009960 8、连接器_N_哈丁_鉴别销09140009909 9、连接器_N_哈丁_母头固定件09140009915 （需组装成整件） | 该备件为信号车载系统定制产品，需与既有设备兼容配套使用。如采用其他品牌备品备件，会导致安装尺寸、孔位不符合，无法安装使用，且存在与既有系统设备接口不兼容、系统运行错误的问题。 | 通号中心
1号线 | ATC系统备件 | 02210103009 | 车载功能模拟输出板FAG | 卡斯柯信号有限公司 | 卡斯柯信号有限公司 | TRVC062343000 |  | 该备件为信号车载系统定制产品，需与既有设备兼容配套使用。如采用其他品牌备品备件，会导致安装尺寸、孔位不符合，无法安装使用，且存在与既有系统设备接口不兼容、系统运行错误的问题。 | 通号中心
1、2、3号线 | ATC系统备件 | 02210103041 | 车载输入/输出单元 DATA PLUG | 卡斯柯信号有限公司 | 阿尔斯通公司 | TRVP061070000/A*CDEF |  | 该备件为信号车载系统定制产品，需与既有设备兼容配套使用。如采用其他品牌备品备件，会导致安装尺寸、孔位不符合，无法安装使用，且存在与既有系统设备接口不兼容、系统运行错误的问题。 | 通号中心
1、2、3号线 | ATC系统备件 | 02210103008 | 车载计算机风扇 | 卡斯柯信号有限公司 | 卡斯柯信号有限公司 | TRVP065348000 |  | 该备件为信号车载系统定制产品，需与既有设备兼容配套使用。如采用其他品牌备品备件，会导致安装尺寸、孔位不符合，无法安装使用，且存在与既有系统设备接口不兼容、系统运行错误的问题。 | 通号中心
1、2、3号线 | ATC系统备件 | 02210103001 | 车载控制器板卡 CPS | 卡斯柯信号有限公司 | 阿尔斯通公司 | TRVS339717003 |  | 该备件为信号车载系统定制产品，需与既有设备兼容配套使用。如采用其他品牌备品备件，会导致安装尺寸、孔位不符合，无法安装使用，且存在与既有系统设备接口不兼容、系统运行错误的问题。 | 通号中心
1、2、3号线 | ATC系统备件 | 02210103004 | INT成套接头 | 卡斯柯信号有限公司 | 阿尔斯通公司 |  | 1.车载连接器插头1INT1Connector:MALNOCONT·24pts.含标签纸；2.车载连接器插头；2INT2Connector:MALNOCONT·60pts.含标签纸；3.车载连接器插头3INT3Connector:MAL·58pts.含标签纸 4.车载连接器插头4INT4Connector:MAL·20pts.含标签纸；5.车载连接器插头5INT5Connector:FEM·20pts.含标签纸 6.车载连接器插头7INT7Connector7.车载连接器插头5插针；NT5ConnectorContact:FemaleContactssection0.5mm2/实际针数：8/满配针数：10；8.车载连接器插头4插针INT4ConnectorContact:MaleContactssection0.5mm2/实际针数：10/满配针数：20；9.车载连接器插头5插针INT5ConnectorContact:FemaleContactssection1.5mm2/实际针数：8/满配针数：10；10.车载连接器插头7插针INT7ConnectorContact:FemaleContactsAWG22-180.33-0.82mm2；11.车载连接器插头1-2-3插针INT1/2/3ConnectorContact:1mm2·0.75mm2,INT1满配针数：12,INT2满配针数：60,INT3满配针数：58；12.车载连接器插头1插针NT1ConnectorContact:1mm2满配针数：8 13.车载连接器插座盖INT7:Han6B-AK，长73mm，宽46.5mm，高17.5mm 14.焊锡环(soldersleeve):B-150-07" | 该备件为信号车载系统定制产品，需与既有设备兼容配套使用。如采用其他品牌备品备件，会导致安装尺寸、孔位不符合，无法安装使用，且存在与既有系统设备接口不兼容、系统运行错误的问题。 | 通号中心
4号线 | ATC系统备件 | 02210402 | TMS接口板 | 交控科技 | 交控科技股份有限公司 | 3U×6R×220mm | 3U×6R×220mm/PCB加面板组件/1×DB9母；1×助拔器/带防插错/把手标识：TMS接口/冗余ATOTMS接口 | 为确保持车载设备续安全稳定运行，该备件仅与现场使用设备适配，如采用其他品牌备品备件，会导致安装尺寸、孔位不符合，无法安装使用。 | 通号中心
4号线 | ATC系统备件 | 02210402 | 电源5V/24V板 | 交控科技 | 交控科技股份有限公司 | BZ-LCF300-E-ATODYB | 冗余ATO电源板组,5V/24V输出,3U×6R×220mm/PCB加面板组件/1*DB9公,1*F48,3*LED,1×助拔器/带防插错/把手标识:电源5V/24V | 为确保持车载设备续安全稳定运行，该备件仅与现场使用设备适配，如采用其他品牌备品备件，会导致安装尺寸、孔位不符合，无法安装使用。 | 通号中心
4号线 | ATC系统备件 | 02210402 | 电源5V板 | 交控科技 | 交控科技股份有限公司 | BZ-LCF300-E-ATP110VZ5VDYB | 5V电源,3U*9R*220mm,2*LED,1*DB9母,1*F48 | 为确保持车载设备续安全稳定运行，该备件仅与现场使用设备适配，如采用其他品牌备品备件，会导致安装尺寸、孔位不符合，无法安装使用。 | 通号中心
4号线 | ATC系统备件 | 02210402 | 电源P24V板 | 交控科技 | 交控科技股份有限公司 | 3U×9R×220mm | 3U×9R×220mm/PCB加面板组件/2×LED；1×助拔器/带防差错/把手标识：电源P24V/24V电源输出 | 为确保持车载设备续安全稳定运行，该备件仅与现场使用设备适配，如采用其他品牌备品备件，会导致安装尺寸、孔位不符合，无法安装使用。 | 通号中心
4号线 | ATC系统备件 | 02210402 | ATO输入板 | 交控科技 | 交控科技股份有限公司 | BZ_LCF300-E_ATOSR | ATO输入板组,3U*8R*220mm,2*LED,1*DB37公,1*F48 | 为确保持车载设备续安全稳定运行，该备件仅与现场使用设备适配，如采用其他品牌备品备件，会导致安装尺寸、孔位不符合，无法安装使用。 | 通号中心
5号线 | ATC系统备件 | 02210402 | 输入板组 | 交控科技 | 交控科技股份有限公司 | LCF510-C-冗余ATO | 3U×8R×220mm/2×LED，1×DB37公/1×F48/LCF300-E-ATO输入板组 | 为确保持车载设备续安全稳定运行，该备件仅与现场使用设备适配，如采用其他品牌备品备件，会导致安装尺寸、孔位不符合，无法安装使用。 | 通号中心
4号线 | ATC系统备件 | 02210402 | ATO主机板 | 交控科技 | 交控科技股份有限公司 | BZ-LCF300-I-ATOZJB | ATO主机;3U*5R*220mm,4*LED,1*DB9母,1*DB9公,1*F48,1*助拔器/带防差错/把手标识,主机板/冗余ATO逻辑控制主机,模拟量为PWM输出,主机板满足互联互通,PCB加面板组件 | 为确保持车载设备续安全稳定运行，该备件仅与现场使用设备适配，如采用其他品牌备品备件，会导致安装尺寸、孔位不符合，无法安装使用。 | 通号中心
4号线 | ATC系统备件 | 02210402 | ATO输出板 | 交控科技 | 交控科技股份有限公司 | BZ-LCF300-E-ATOSCB | ATO输出;3U×8R×220mm,2*LED;1*DB37母,1*F48 | 为确保持车载设备续安全稳定运行，该备件仅与现场使用设备适配，如采用其他品牌备品备件，会导致安装尺寸、孔位不符合，无法安装使用。 | 通号中心
5号线 | ATC系统备件 | 02210402 | 输出板组 | 交控科技 | 交控科技股份有限公司 | LCF510-E-冗余ATO | 3U×8R×220mm/ATO输出/2×LED，1×DB37母/1×F48 | 为确保持车载设备续安全稳定运行，该备件仅与现场使用设备适配，如采用其他品牌备品备件，会导致安装尺寸、孔位不符合，无法安装使用。 | 通号中心
4号线 | ATC系统备件 | 02210402 | 通控记录板 | 交控科技 | 交控科技股份有限公司 | BZ-LCF300-D-ATPTXKZQB | 通控记录,3U*13R*220mm,6*LED,1*USB,1*DB9母,1*DB25母,1*F48 | 为确保持车载设备续安全稳定运行，该备件仅与现场使用设备适配，如采用其他品牌备品备件，会导致安装尺寸、孔位不符合，无法安装使用。 | 通号中心
4号线 | ATC系统备件 | 02210402 | ATP速度板 | 交控科技 | 交控科技股份有限公司 | 6U×6R×220mm | 6U×6R×220mm/PCB加面板组件/1×DB25母；6×LED；2×助拔器/带防差错/把手标识：ATP速度/速度传感器和雷达信号输入，EMC用24V电源输出 | 为确保持车载设备续安全稳定运行，该备件仅与现场使用设备适配，如采用其他品牌备品备件，会导致安装尺寸、孔位不符合，无法安装使用。 | 通号中心
4号线 | ATC系统备件 | 02210402 | ATP输入板 | 交控科技 | 交控科技股份有限公司 | BZ-LCF300-B-ATPSRB | ATP输入板组 | 为确保持车载设备续安全稳定运行，该备件仅与现场使用设备适配，如采用其他品牌备品备件，会导致安装尺寸、孔位不符合，无法安装使用。 | 通号中心
5号线 | ATC系统备件 | 02210402 | 输入板组 | 交控科技 | 交控科技股份有限公司 | LCF510-B-车载ATP | 6U×5R×220mm/FPGA/3×LED；2×F48/采集ATP输入信号 | 为确保持车载设备续安全稳定运行，该备件仅与现场使用设备适配，如采用其他品牌备品备件，会导致安装尺寸、孔位不符合，无法安装使用。 | 通号中心
4号线 | ATC系统备件 | 02210402 | 输入EMC1板 | 交控科技 | 交控科技股份有限公司 | 6U×5R×220mm | 6U×5R×220mm/PCB加面板组件/1×DB37；2×助拔器/带防差错/把手标识：输入EMC板1/输入信号EMC防护滤波 | 为确保持车载设备续安全稳定运行，该备件仅与现场使用设备适配，如采用其他品牌备品备件，会导致安装尺寸、孔位不符合，无法安装使用。 | 通号中心
4号线 | ATC系统备件 | 02210402 | 输入EMC2板 | 交控科技 | 交控科技股份有限公司 | 6U×5R×220mm | 6U×5R×220mm/PCB加面板组件/1×DB37；2×助拔器/带防差错/把手标识：输入EMC板2/输入信号EMC防护滤波 | 为确保持车载设备续安全稳定运行，该备件仅与现场使用设备适配，如采用其他品牌备品备件，会导致安装尺寸、孔位不符合，无法安装使用。 | 通号中心
5号线 | ATC系统备件 | 02210402 | 输入EMC-1板组 | 交控科技 | 交控科技股份有限公司 | LCF510-B-车载ATP | 6U×5R×220mm/PCB加面板组件/1×DB37；2×助拔器/带防差错/把手标识：输入EMC板1/输入信号EMC防护滤波 | 为确保持车载设备续安全稳定运行，该备件仅与现场使用设备适配，如采用其他品牌备品备件，会导致安装尺寸、孔位不符合，无法安装使用。 | 通号中心
5号线 | ATC系统备件 | 02210402 | 输入EMC-2板组 | 交控科技 | 交控科技股份有限公司 | LCF510-B-车载ATP | 6U×5R×220mm/PCB加面板组件/1×DB37；2×助拔器/带防差错/把手标识：输入EMC板2/输入信号EMC防护滤波 | 为确保持车载设备续安全稳定运行，该备件仅与现场使用设备适配，如采用其他品牌备品备件，会导致安装尺寸、孔位不符合，无法安装使用。 | 通号中心
4号线 | ATC系统备件 | 02210402 | ATP主机板 | 交控科技 | 交控科技股份有限公司 | 6U×6R×220mm | 6U×6R×220mm/PCB加面板组件/1×DB25公;1×DB9母;12×LED;2×助拔器/带防差错/把手标识:ATP主机/三取二平台主机. | 为确保持车载设备续安全稳定运行，该备件仅与现场使用设备适配，如采用其他品牌备品备件，会导致安装尺寸、孔位不符合，无法安装使用。 | 通号中心
4号线 | ATC系统备件 | 02210402 | ATP公共板 | 交控科技 | 交控科技股份有限公司 | BZ-LCF300-B-ATPGGB | ATP公共板-A,PCBA | 为确保持车载设备续安全稳定运行，该备件仅与现场使用设备适配，如采用其他品牌备品备件，会导致安装尺寸、孔位不符合，无法安装使用。 | 通号中心
4号线 | ATC系统备件 | 02210402 | ATP输出板 | 交控科技 | 交控科技股份有限公司 | BZ-LCF300-B-ATPSCB | ATP输出板,PCBA | 为确保持车载设备续安全稳定运行，该备件仅与现场使用设备适配，如采用其他品牌备品备件，会导致安装尺寸、孔位不符合，无法安装使用。 | 通号中心
5号线 | ATC系统备件 | 02210402 | 输出板组 | 交控科技 | 交控科技股份有限公司 | LCF510-B-车载ATP | 6U×5R×220mm/FPGA/3×LED；2×助拔器/控制ATP输出 | 为确保持车载设备续安全稳定运行，该备件仅与现场使用设备适配，如采用其他品牌备品备件，会导致安装尺寸、孔位不符合，无法安装使用。 | 通号中心
4号线 | ATC系统备件 | 02210402 | 继电器1板 | 交控科技 | 交控科技股份有限公司 | 6U×6R×220mm | 6U×6R×220mm/PCB加面板组件/1×DB37公;1×LED;2×助拔器/带防差错/把手标识:继电器1/输出继电器 | 为确保持车载设备续安全稳定运行，该备件仅与现场使用设备适配，如采用其他品牌备品备件，会导致安装尺寸、孔位不符合，无法安装使用。 | 通号中心
4号线 | ATC系统备件 | 02210402 | 继电器2板 | 交控科技 | 交控科技股份有限公司 | 6U×6R×220mm | 6U×6R×220mm/PCB加面板组件/1×DB37母;1×LED;2×助拔器/带防差错/把手标识:继电器2/输出继电器 | 为确保持车载设备续安全稳定运行，该备件仅与现场使用设备适配，如采用其他品牌备品备件，会导致安装尺寸、孔位不符合，无法安装使用。 | 通号中心
4号线 | ATC系统备件 | 02210402 | ATP通信1板 | 交控科技 | 交控科技股份有限公司 | 6U×6R×220mm | 6U×6R×220mm/PCB加面板组件/1×DB9母,1×DB25公；12×LED；2×助拔器/带防差错/把手标识：ATP通信1/MMI、ATO、头尾通信. | 为确保持车载设备续安全稳定运行，该备件仅与现场使用设备适配，如采用其他品牌备品备件，会导致安装尺寸、孔位不符合，无法安装使用。 | 通号中心
4号线 | ATC系统备件 | 02210402 | ATP通信2板 | 交控科技 | 交控科技股份有限公司 | 6U×6R×220mm | 6U×6R×220mm/PCB加面板组件/1×DB9母,1×DB25公；12×LED；2×助拔器/带防差错/把手标识：ATP通信1/MMI、ATO、头尾通信. | 为确保持车载设备续安全稳定运行，该备件仅与现场使用设备适配，如采用其他品牌备品备件，会导致安装尺寸、孔位不符合，无法安装使用。 | 通号中心
5号线 | ATC系统备件 | 02210402 | 通信板1组 | 交控科技 | 交控科技股份有限公司 | LCF510-H-车载ATP | 6U×6R×220mm/PCB加面板组件/1×DB9母；1×DB25公；12×LED；2×助拔器/带防差错/把手标识：ATP通信1/MMI、ATO、头尾通信 | 为确保持车载设备续安全稳定运行，该备件仅与现场使用设备适配，如采用其他品牌备品备件，会导致安装尺寸、孔位不符合，无法安装使用。 | 通号中心
5号线 | ATC系统备件 | 02210402 | 通信板2组 | 交控科技 | 交控科技股份有限公司 | LCF510-H-车载ATP | 6U×6R×220mm/PCB加面板组件/1×DB9母；1×DB25母；12×LED；2×助拔器/带防差错/把手标识：ATP通信2/MMI、ATO、头尾通信 | 为确保持车载设备续安全稳定运行，该备件仅与现场使用设备适配，如采用其他品牌备品备件，会导致安装尺寸、孔位不符合，无法安装使用。 | 通号中心
4号线 | ATC系统备件 | 02210402 | VOBC支架 | 交控科技 | 交控科技股份有限公司 | VOBC-200-C-PX | 595×415×950(mm)/支架主体不锈钢/拉丝处理/30Kg/底部6个安装螺孔（通孔），后上横梁安装长圆孔/不带插箱设备/插箱载体，冗余ATO对外接口。产品类别:硬件,所在位置:车载,质量等级:B | 为确保持车载设备续安全稳定运行，该备件仅与现场使用设备适配，如采用其他品牌备品备件，会导致安装尺寸、孔位不符合，无法安装使用。 | 通号中心
5号线 | ATC系统备件 | 02210402 | VOBC支架 | 交控科技 | 交控科技股份有限公司 | PX-LCF-VOBC-510-A | 备注：产品类别:硬件,尺寸:550×1262×305,额定温度上限(℃):70,额定温度下限(℃):-25,核心组件:ATP、ATO、AOM、BTM,类型:配线完成的机架,所在位置:公共,外部接口:JK插座,选用等级:限选,颜色:金属本色,质量等级:B | 为确保持车载设备续安全稳定运行，该备件仅与现场使用设备适配，如采用其他品牌备品备件，会导致安装尺寸、孔位不符合，无法安装使用。 | 通号中心
4号线 | ATC系统备件 | 02210402 | 列车头尾贯通线 | 交控科技 | 交控科技股份有限公司 | 2263039-1 | TCT | 为确保持车载设备续安全稳定运行，该备件仅与现场使用设备适配，如采用其他品牌备品备件，会导致安装尺寸、孔位不符合，无法安装使用。 | 通号中心
4号线 | ATC系统备件 | 02210402 | BTM主机电源板 | 思诺 | 北京交大思诺科技股份有限公司 | Y.BTM-D9 | 4号线专用 | 为确保持车载设备续安全稳定运行，该备件仅与现场使用设备适配，如采用其他品牌备品备件，会导致安装尺寸、孔位不符合，无法安装使用。 | 通号中心
5号线 | ATC系统备件 | 02210402 | BTM电源板 | 思诺 | 北京交大思诺科技股份有限公司 | 定制 | 95*81mm，板厚1.6mm | 为确保持车载设备续安全稳定运行，该备件仅与现场使用设备适配，如采用其他品牌备品备件，会导致安装尺寸、孔位不符合，无法安装使用。 | 通号中心
4号线 | ATC系统备件 | 02210402 | BTM发射板 | 思诺 | 北京交大思诺科技股份有限公司 | Y.BTM-D9 | 4号线专用 | 为确保持车载设备续安全稳定运行，该备件仅与现场使用设备适配，如采用其他品牌备品备件，会导致安装尺寸、孔位不符合，无法安装使用。 | 通号中心
5号线 | ATC系统备件 | 02210402 | BTM功放板 | 思诺 | 北京交大思诺科技股份有限公司 | 14TE | 5号线专用 | 为确保持车载设备续安全稳定运行，该备件仅与现场使用设备适配，如采用其他品牌备品备件，会导致安装尺寸、孔位不符合，无法安装使用。 | 通号中心
4号线 | ATC系统备件 | 02210402 | BTM接收板 | 思诺 | 北京交大思诺科技股份有限公司 | Y.BTM-D9 | 4号线专用 | 为确保持车载设备续安全稳定运行，该备件仅与现场使用设备适配，如采用其他品牌备品备件，会导致安装尺寸、孔位不符合，无法安装使用。 | 通号中心
5号线 | ATC系统备件 | 02210402 | BTM接收板 | 思诺 | 北京交大思诺科技股份有限公司 | 6TE | 5号线专用 | 为确保持车载设备续安全稳定运行，该备件仅与现场使用设备适配，如采用其他品牌备品备件，会导致安装尺寸、孔位不符合，无法安装使用。 | 通号中心
4号线 | ATC系统备件 | 02210402 | BTM解码板 | 思诺 | 北京交大思诺科技股份有限公司 | Y.BTM-D9 | 4号线专用 | 为确保持车载设备续安全稳定运行，该备件仅与现场使用设备适配，如采用其他品牌备品备件，会导致安装尺寸、孔位不符合，无法安装使用。 | 通号中心
5号线 | ATC系统备件 | 02210402 | BTM处理器板 | 思诺 | 北京交大思诺科技股份有限公司 | 6TE | 5号线专用 | 为确保持车载设备续安全稳定运行，该备件仅与现场使用设备适配，如采用其他品牌备品备件，会导致安装尺寸、孔位不符合，无法安装使用。 | 通号中心
4号线 | ATC系统备件 | 02210402 | BTM通信板 | 思诺 | 北京交大思诺科技股份有限公司 | Y.BTM-D9 | 4号线专用 | 为确保持车载设备续安全稳定运行，该备件仅与现场使用设备适配，如采用其他品牌备品备件，会导致安装尺寸、孔位不符合，无法安装使用。 | 通号中心
4号线 | ATC系统备件 | 02210402 | BTM记录器板 | 思诺 | 北京交大思诺科技股份有限公司 | Y.BTM-D9 | 4号线专用 | 为确保持车载设备续安全稳定运行，该备件仅与现场使用设备适配，如采用其他品牌备品备件，会导致安装尺寸、孔位不符合，无法安装使用。 | 通号中心
5号线 | ATC系统备件 | 02210402 | BTM记录板 | 思诺 | 北京交大思诺科技股份有限公司 | 8TE | 5号线专用 | 为确保持车载设备续安全稳定运行，该备件仅与现场使用设备适配，如采用其他品牌备品备件，会导致安装尺寸、孔位不符合，无法安装使用。 | 通号中心
4号线 | ATC系统备件 | 02210402 | BTM记录器电源板 | 思诺 | 北京交大思诺科技股份有限公司 | Y.BTM-D9 | 4号线专用 | 为确保持车载设备续安全稳定运行，该备件仅与现场使用设备适配，如采用其他品牌备品备件，会导致安装尺寸、孔位不符合，无法安装使用。 | 通号中心
5号线 | ATC系统备件 | 02210402 | 电源板组 | 交控科技 | 交控科技股份有限公司 | LCF510-A-车载ATP110V转24V | 3U×9R×220mm/PCB加面板组件/2×LED；1×助拔器/带防差错/把手标识：电源P24V/24V电源输出 | 为确保持车载设备续安全稳定运行，该备件仅与现场使用设备适配，如采用其他品牌备品备件，会导致安装尺寸、孔位不符合，无法安装使用。 | 通号中心
5号线 | ATC系统备件 | 02210402 | 电源板组 | 交控科技 | 交控科技股份有限公司 | LCF510-E-ATP110V转5V | 5V电源,3U*9R*220mm,2*LED,1*DB9母,1*F48 | 为确保持车载设备续安全稳定运行，该备件仅与现场使用设备适配，如采用其他品牌备品备件，会导致安装尺寸、孔位不符合，无法安装使用。 | 通号中心
5号线 | ATC系统备件 | 02210402 | 通信控制器(记录)板-板组 | 交控科技 | 交控科技股份有限公司 | LCF510-D-车载ATP | 通控记录,3U*13R*220mm,6*LED,1*USB,1*DB9母,1*DB25母,1*F48 | 为确保持车载设备续安全稳定运行，该备件仅与现场使用设备适配，如采用其他品牌备品备件，会导致安装尺寸、孔位不符合，无法安装使用。 | 通号中心
5号线 | ATC系统备件 | 02210402 | 速度板组 | 交控科技 | 交控科技股份有限公司 | LCF510-A-车载ATP | 6U×6R×220mm/PCB加面板组件/1×DB25母；6×LED；2×助拔器/带防差错/把手标识：ATP速度/速度传感器和雷达信号输入，EMC用24V电源输出 | 为确保持车载设备续安全稳定运行，该备件仅与现场使用设备适配，如采用其他品牌备品备件，会导致安装尺寸、孔位不符合，无法安装使用。 | 通号中心
5号线 | ATC系统备件 | 02210402 | 主机板组 | 交控科技 | 交控科技股份有限公司 | LCF510-H-车载ATP | 6U×6R×220mm/PCB加面板组件/1×DB25公;1×DB9母;12×LED;2×助拔器/带防差错/把手标识:ATP主机/三取二平台主机 | 为确保持车载设备续安全稳定运行，该备件仅与现场使用设备适配，如采用其他品牌备品备件，会导致安装尺寸、孔位不符合，无法安装使用。 | 通号中心
5号线 | ATC系统备件 | 02210402 | 公共板组 | 交控科技 | 交控科技股份有限公司 | LCF510-B-车载ATP | 6U×6R×220mm/FPGA/6×LED；2×助拔器//三取二平台逻辑判断 | 为确保持车载设备续安全稳定运行，该备件仅与现场使用设备适配，如采用其他品牌备品备件，会导致安装尺寸、孔位不符合，无法安装使用。 | 通号中心
5号线 | ATC系统备件 | 02210402 | 输出继电器1板组 | 交控科技 | 交控科技股份有限公司 | LCF510-E-车载ATP | 6U×6R×220mm/PCB加面板组件/1×DB37公;1×LED;2×助拔器/带防差错/把手标识:继电器1/输出继电器 | 为确保持车载设备续安全稳定运行，该备件仅与现场使用设备适配，如采用其他品牌备品备件，会导致安装尺寸、孔位不符合，无法安装使用。 | 通号中心
5号线 | ATC系统备件 | 02210402 | 输出继电器2板组 | 交控科技 | 交控科技股份有限公司 | LCF510-E-车载ATP | 6U×6R×220mm/PCB加面板组件/1×DB37母;1×LED;2×助拔器/带防差错/把手标识:继电器2/输出继电器 | 为确保持车载设备续安全稳定运行，该备件仅与现场使用设备适配，如采用其他品牌备品备件，会导致安装尺寸、孔位不符合，无法安装使用。 | 通号中心
5号线 | ATC系统备件 | 02210402 | 接口板组 | 交控科技 | 交控科技股份有限公司 | LCF510-C-冗余ATOTMS | 3U×6R×220mm/PCB加面板组件/1×DB9母；1×助拔器/带防插错/把手标识：TMS接口/冗余ATOTMS接口 | 为确保持车载设备续安全稳定运行，该备件仅与现场使用设备适配，如采用其他品牌备品备件，会导致安装尺寸、孔位不符合，无法安装使用。 | 通号中心
5号线 | ATC系统备件 | 02210402 | 电源板组 | 交控科技 | 交控科技股份有限公司 | LCF510-E-冗余ATO 110V转5V/24V | 3U×6R×220mm/PCB加面板组件/1×DB9公；1×助拔器1×F48；3×LED/带防插错/把手标识5V/24V/冗余ATO电源板组，5V/24V输出 | 为确保持车载设备续安全稳定运行，该备件仅与现场使用设备适配，如采用其他品牌备品备件，会导致安装尺寸、孔位不符合，无法安装使用。 | 通号中心
5号线 | ATC系统备件 | 02210402 | 主机板-板组 | 交控科技 | 交控科技股份有限公司 | LCF510-冗余ATO | 3U×5R×220mm/PCB加面板组件/4×LED；1×DB9公；1×DB9母；1×F48；1×助拔器/带防插错/把手标识：主机板/ATO主机/冗余ATO逻辑控制主机，模拟量为PWM输出，主机板满足互联互通 | 为确保持车载设备续安全稳定运行，该备件仅与现场使用设备适配，如采用其他品牌备品备件，会导致安装尺寸、孔位不符合，无法安装使用。 | 通号中心
5号线 | ATC系统备件 | 02210402 | AOM辅助驾驶设备-电源板组 | 交控科技 | 交控科技股份有限公司 | BZ-LCF300-E-ATODYB | 3U×6R×220mm/PCB加面板组件/1×DB9公；1×助拔器1×F48；3×LED/带防插错/把手标识5V/24V/冗余ATO电源板组，5V/24V输出 | 为确保持车载设备续安全稳定运行，该备件仅与现场使用设备适配，如采用其他品牌备品备件，会导致安装尺寸、孔位不符合，无法安装使用。 | 通号中心
5号线 | ATC系统备件 | 02210402 | AOM辅助驾驶设备主机-板组 | 交控科技 | 交控科技股份有限公司 | BZ-AOM100-ZJB-A | AOM主机板组,3U*5R*220mm,4*LED,1*DB9母（调试口）,1*F48/2*DB9母 | 为确保持车载设备续安全稳定运行，该备件仅与现场使用设备适配，如采用其他品牌备品备件，会导致安装尺寸、孔位不符合，无法安装使用。 | 通号中心
5号线 | ATC系统备件 | 02210402 | AOM辅助驾驶设备输入板组-A | 交控科技 | 交控科技股份有限公司 | BZ_AOM-100_SR-A | AOM输入板组,3U*6R*220mm,2*LED,1*DB37公,1*F48,110V输入 | 为确保持车载设备续安全稳定运行，该备件仅与现场使用设备适配，如采用其他品牌备品备件，会导致安装尺寸、孔位不符合，无法安装使用。 | 通号中心
5号线 | ATC系统备件 | 02210402 | AOM辅助驾驶设备输出板组-A | 交控科技 | 交控科技股份有限公司 | BZ_AOM-100_SC-A | AOM输出板组,3U*8R*220mm,2*LED,1*DB37母（唤醒独立输出）,1*F48 | 为确保持车载设备续安全稳定运行，该备件仅与现场使用设备适配，如采用其他品牌备品备件，会导致安装尺寸、孔位不符合，无法安装使用。 | 通号中心
5号线 | ATC系统备件 | 02210402 | AOM辅助驾驶设备通信交换板组-A | 交控科技 | 交控科技股份有限公司 | BZ_AOM-100_TXJH_A | AOM通信交换板组A,3U*9R*220mm,1*DB9母（RS485*2）,2*DB9公（网口*2）,1*M12（网口）,1*USB,1*F48,8*LED | 为确保持车载设备续安全稳定运行，该备件仅与现场使用设备适配，如采用其他品牌备品备件，会导致安装尺寸、孔位不符合，无法安装使用。 | 通号中心
5号线 | ATC系统备件 | 02210402 | 两端辅助驾驶设备间头尾贯通线 | 交控科技 | 交控科技股份有限公司 | 2263039-1 | 4芯, 4*0.4mm², 铜, 有屏蔽, 7.5mm | 为确保持车载设备续安全稳定运行，该备件仅与现场使用设备适配，如采用其他品牌备品备件，会导致安装尺寸、孔位不符合，无法安装使用。 | 通号中心
表3：车载交换机
线路 | 系统 | 物资编码 | 物资名称 | 品牌 | 生产厂家 | 型号 | 技术参数 | 单一品牌物资申报理由（可以附件形式说明） | 申报部门（中心）
1、2、3号线 | ATC系统备件 | 02210103 | 中继器 | 卡斯柯信号有限公司 | 阿尔斯通公司 | DTR0000215072/ TRVS339736000 |  | 该备件为定制产品，需与既有设备兼容配套使用。如采用其他品牌备品备件，可能出现无法安装，系统软件不兼容等问题。 | 通号中心
1、2、3号线 | ATC系统备件 | 02210103 | 车载交换机 | 卡斯柯信号有限公司 | 阿尔斯通公司 | TRVP065665000 |  | 该备件为定制产品，需与既有设备兼容配套使用。如采用其他品牌备品备件，可能出现无法安装，系统软件不兼容等问题。 | 通号中心
表4：人机交互界面
线路 | 系统 | 物资编码 | 物资名称 | 品牌 | 生产厂家 | 型号 | 技术参数 | 单一品牌物资申报理由（可以附件形式说明） | 申报部门（中心）
1、2、3号线 | ATC系统备件 | 02210103002 | 司机显示单元 | 卡斯柯信号有限公司 | 阿尔斯通公司 | DTR0000273554 | 包含扩音器、扩音器防护罩、扩音器电缆、电源连接器 | 该备件为信号车载系统定制产品，需与既有设备兼容配套使用。如采用其他品牌备品备件，会导致安装尺寸、孔位不符合，无法安装使用，且存在与既有系统设备接口不兼容、系统运行错误的问题。 | 通号中心
4号线 | ATC系统备件 | 02210402 | MMI司机台显示设备 | 交控科技 | 交控科技股份有限公司 | Z-MMI-100 | MMI-10.4寸（4号线） | 为确保持车载设备续安全稳定运行，该备件仅与现场使用设备适配，如采用其他品牌备品备件，会导致安装尺寸、孔位不符合，无法安装使用。 | 通号中心
5号线 | ATC系统备件 | 02210402 | MMI司机台显示设备 | 交控科技 | 交控科技股份有限公司 | Z-MMI-100 | 对角线 26mm10.4 寸（5号线） | 为确保持车载设备续安全稳定运行，该备件仅与现场使用设备适配，如采用其他品牌备品备件，会导致安装尺寸、孔位不符合，无法安装使用。 | 通号中心
表5：按钮、开关和继电器
线路 | 系统 | 物资编码 | 物资名称 | 品牌 | 生产厂家 | 型号 | 技术参数 | 单一品牌物资申报理由（可以附件形式说明） | 申报部门（中心）
1、2、3号线 | ATC系统备件 | 02210103027 | ATB按钮 | 瑞士EAO | 瑞士EAO | A1\704\2-4-1-10 | 130V DC，黄色 | 该备件仅与现场使用设备适配，如采用其他品牌备品备件，会导致安装尺寸、孔位不符合。且经过市场调研，采购数量需达到一定数量才可定制对应尺寸型号。 | 通号中心
1、2、3号线 | ATC系统备件 | 02210103029 | ATO按钮 | 瑞士EAO | 瑞士EAO | A1\704\2-5-1-20 | 130V DC，绿色 | 该备件仅与现场使用设备适配，如采用其他品牌备品备件，会导致安装尺寸、孔位不符合。且经过市场调研，采购数量需达到一定数量才可定制对应尺寸型号。 | 通号中心
4、5号线 | ATC系统备件 | 2210103029 | ATO按钮 | EAO | EAO | A1\704\2-5-1-20（绿色） | 4、5号线专用 | 为确保持车载设备续安全稳定运行，该备件仅与现场使用设备适配，如采用其他品牌备品备件，会导致安装尺寸、孔位不符合，无法安装使用。 | 通号中心
1、2、3号线 | ATC系统备件 | 02210103032 | ATC重启按钮 | 苏州西门子电器 | 苏州西门子电器 | LA39-A1-10/K-JW-TKZ+F3-1 |  | 该备件为信号车载系统定制产品，需与既有设备兼容配套使用。如采用其他品牌备品备件，会导致安装尺寸、孔位不符合，无法安装使用，且存在与既有系统设备接口不兼容、系统运行错误的问题。 | 通号中心
1、2、3号线 | ATC系统备件 | 02210103028 | RM模式按钮 | 瑞士EAO | 瑞士EAO | A1\704\2-5-1-11\H | 130V DC，绿色 | 该备件仅与现场使用设备适配，如采用其他品牌备品备件，会导致安装尺寸、孔位不符合。且经过市场调研，采购数量需达到一定数量才可定制对应尺寸型号。 | 通号中心
1、2、3号线 | ATC系统备件 | 02210103030 | BM模式按钮 | 瑞士EAO | 瑞士EAO | A2/704/2-0-1-11 | 130V DC,黑色 | 该备件仅与现场使用设备适配，如采用其他品牌备品备件，会导致安装尺寸、孔位不符合。且经过市场调研，采购数量需达到一定数量才可定制对应尺寸型号。 | 通号中心
4、5号线 | ATC系统备件 | 2210103027 | 自动折返按钮按钮 | EAO | EAO | A1\704\2-4-1-10（黄色） | 4、5号线专用 | 为确保持车载设备续安全稳定运行，该备件仅与现场使用设备适配，如采用其他品牌备品备件，会导致安装尺寸、孔位不符合，无法安装使用。 | 通号中心
4、5号线 | ATC系统备件 | 02210402 | 模式确认按钮、模式升/降按钮 | EAO | EAO | A2/704/2-0-1-10（黑色） | 4、5号线专用 | 该备件仅与现场使用设备适配，如采用其他品牌备品备件，会导致安装尺寸、孔位不符合，无法安装使用。且经过市场调研暂无发现其他品牌能定制该产品 | 通号中心
1、2、3号线 | ATC系统备件 | 02210103026 | ATC重启接触器 | 施耐德 | 施耐德 |  | 2常开2常闭(2 NO+2 NC) | 该备件仅与现场使用设备适配，如采用其他品牌备品备件，会导致安装尺寸、孔位不符合，无法安装使用。 | 通号中心 | 生产厂家：施耐德
4、5号线 | ATC系统备件 | 02210402 | ATC切除开关 | 西门子 | 西门子(中国)有限公司 | LA39-A1-60X/R-JW-TKZ+F3-2（红色） | 4、5号线专用 | 该备件仅与现场使用设备适配，如采用其他品牌备品备件，会导致安装尺寸、孔位不符合，无法安装使用，且经过市场调研，采购数量需达到一定数量才可定制对应尺寸型号。 | 通号中心
1、2、3号线 | ATC系统备件 | 02210103025 | BM模式继电器 | FGR | FGR | FGR50-110-330HS； | 3常开3常闭安全型继电器 | 该备件仅与现场使用设备适配，如采用其他品牌备品备件，会导致安装尺寸、孔位不符合，无法安装使用。 | 通号中心
1、2、3号线 | ATC系统备件 | 02210103024 | ATC切除继电器 | FGR | FGR | FGR55-110-550HS； | 5常开5常闭安全型继电器 | 该备件仅与现场使用设备适配，如采用其他品牌备品备件，会导致安装尺寸、孔位不符合，无法安装使用。 | 通号中心
4号线 | ATC系统备件 | 02210402 | ATC切除接触器 | 西门子 | 西门子(中国)有限公司 | 3TH4244-0FL4 110VDC | 4号线专用 | 为确保持车载设备续安全稳定运行，该备件仅与现场使用设备适配，如采用其他品牌备品备件，会导致安装尺寸、孔位不符合，无法安装使用。 | 通号中心
4、5号线 | ATC系统备件 | 02210402 | ATC切除继电器 | 摩尔斯斯密特 | 摩尔斯斯密特 | D-U204-KLC 110VDC | 4、5号线专用 | 专用产品，无其他产品替代，备件仅与现场使用设备适配 | 通号中心
4号线 | ATC系统备件 | 02210402 | 自动折返继电器 | 摩尔斯斯密特 | 摩尔斯斯密特 | D-U204-KLC 110VDC | 4号线专用 | 为确保持车载设备续安全稳定运行，该备件仅与现场使用设备适配，如采用其他品牌备品备件，会导致安装尺寸、孔位不符合，无法安装使用。 | 通号中心
4、5号线 | ATC系统备件 | 02210402 | ATO模式继电器 | 摩尔斯斯密特 | 摩尔斯斯密特 | D-U204-KLC 110VDC | 4、5号线专用 | 专用产品，无其他产品替代，备件仅与现场使用设备适配 | 通号中心
5号线 | ATC系统备件 | 02210402 | FAM模式允许继电器 | 摩尔斯斯密特 | 摩尔斯斯密特 | D-U204-KLC 110VDC | 5号线专用 | 专用产品，无其他产品替代，备件仅与现场使用设备适配 | 通号中心
5号线 | ATC系统备件 | 02210402 | 跳跃指令继电器 | 摩尔斯斯密特 | 摩尔斯斯密特 | D-U204-KLC 110VDC | 5号线专用 | 专用产品，无其他产品替代，备件仅与现场使用设备适配 | 通号中心
4、5号线 | ATC系统备件 | 02210403 | 紧急制动继电器 | 交控科技 | 交控科技股份有限公司 | B400 115EGSVF1 | 4、5号线专用 | 专用产品，无其他产品替代，备件仅与现场使用设备适配 | 通号中心
5号线 | ATC系统备件 | 02210402 | CBTC ZERO继电器 | 摩尔斯斯密特 | 摩尔斯斯密特 | D-U204-KLC 110VDC | 5号线专用 | 专用产品，无其他产品替代，备件仅与现场使用设备适配 | 通号中心
1、2、3号线 | ATC系统备件 | 02210103031 | CBTC灯 | 瑞士EAO | 瑞士EAO | D\704\2-5 | 130V DC,绿色 | 该备件仅与现场使用设备适配，如采用其他品牌备品备件，会导致安装尺寸、孔位不符合。且经过市场调研，采购数量需达到一定数量才可定制对应尺寸型号。 | 通号中心
1、2、3号线 | ATC系统备件 | 02210103090 | 车间贯穿电缆 | 卡斯柯信号有限公司 | 耐克森 |  | NEXAN-2PH934 | 该备件为信号车载系统定制产品，需与既有设备兼容配套使用。如采用其他品牌备品备件，会导致安装尺寸、孔位不符合，无法安装使用，且存在与既有系统设备接口不兼容、系统运行错误的问题。 | 通号中心
1、2、3号线 | ATC系统备件 | 02210103037 | 车内网络电缆 | 卡斯柯信号有限公司 | 耐克森 |  | NEXAN-2PC912 | 该备件为信号车载系统定制产品，需与既有设备兼容配套使用。如采用其他品牌备品备件，会导致安装尺寸、孔位不符合，无法安装使用，且存在与既有系统设备接口不兼容、系统运行错误的问题。 | 通号中心
表6：信标接收天线
线路 | 系统 | 物资编码 | 物资名称 | 品牌 | 生产厂家 | 型号 | 技术参数 | 单一品牌物资申报理由（可以附件形式说明） | 申报部门（中心）
1、2、3号线 | ATC系统备件 | 02210103022 | 信标天线车内电缆 | Nexans | Nexans |  | 2PB681 | 该备件为信号车载系统定制产品，需与既有设备兼容配套使用。如采用其他品牌备品备件，会导致安装尺寸、孔位不符合，无法安装使用，且存在与既有系统设备接口不兼容、系统运行错误的问题。 | 通号中心
1、2、3号线 | ATC系统备件 | 02210103023 | 信标天线 | 卡斯柯信号有限公司 | 阿尔斯通公司 |  | 宽/高/深：345/127/448（mm）；符合欧洲列车控制系统ERTMS欧洲标准。 | 该备件为信号车载系统定制产品，需与既有设备兼容配套使用。如采用其他品牌备品备件，会导致安装尺寸、孔位不符合，无法安装使用，且存在与既有系统设备接口不兼容、系统运行错误的问题。 | 通号中心
1、2、3号线 | ATC系统备件 | 02210103047 | 信标天线接头 | 卡斯柯信号有限公司 | 阿尔斯通公司 |  | SAIB连接器（角度：0°）：公头不带波纹管适配器，包含插座插针 | 该备件为信号车载系统定制产品，需与既有设备兼容配套使用。如采用其他品牌备品备件，会导致安装尺寸、孔位不符合，无法安装使用，且存在与既有系统设备接口不兼容、系统运行错误的问题。 | 通号中心
4、5号线 | ATC系统备件 | 02210402 | 应答器接收天线 | 思诺 | 北京交大思诺科技股份有限公司 | Y.ANT | BTM3.0（4号线）/BTM4.2系统（5号线） | 为确保持车载设备续安全稳定运行，该备件仅与现场使用设备适配，如采用其他品牌备品备件，会导致安装尺寸、孔位不符合，无法安装使用。 | 通号中心
表7：车载无线设备
线路 | 系统 | 物资编码 | 物资名称 | 品牌 | 生产厂家 | 型号 | 技术参数 | 单一品牌物资申报理由（可以附件形式说明） | 申报部门（中心）
1号线 | DCS子系统备件 | 02210103051 | 调制解调器 | 卡斯柯信号有限公司 | 卡斯柯信号有限公司 | DTR0000132500 |  | 该备件为信号车载系统定制产品，需与既有设备兼容配套使用。如采用其他品牌备品备件，会导致安装尺寸、孔位不符合，无法安装使用，且存在与既有系统设备接口不兼容、系统运行错误的问题。 | 通号中心
2号线 | DCS子系统备件 | 02210201 | 调制解调器 | 卡斯柯信号有限公司 | 卡斯柯信号有限公司 | DTR0000287085 |  | 该备件为信号车载系统定制产品，需与既有设备兼容配套使用。如采用其他品牌备品备件，会导致安装尺寸、孔位不符合，无法安装使用，且存在与既有系统设备接口不兼容、系统运行错误的问题。 | 通号中心
3号线 | DCS子系统备件 | 02210201 | 车载无线终端 | 卡斯柯信号有限公司 | 卡斯柯信号有限公司 | DTR0000404233 | 产品外观 1U机架式机框， 尺寸(深x宽×高)：350×440×44mm 供电功耗 11oD额定功耗<50W 工作温度 -25~+70℃ 存储温度 -40~+85℃ 相对湿度 0%~95%(无冷凝) 防护等级 IP 32 网络接口 4个M12 D code 100Mbps 接口 工作制式 TD-LTE 无线频段 1785~1805 MHz 无线带宽 支持1.4，3，5，10， 15，20MHz 最大发射功率 dHm 频谱发射模板及杂散 满足 3GPP TS 36.101 要求 接收灵敏度 满足 3GPP TS 36.101 要求-106.2dBm@1.4MTZ≤-102.2 dBm @3MHz≤-100.0 dBm @5MHz47.0deimIoMHz-95.2 dBm @ 15MHz-94.0 dBm @20MHz 阻塞满足 3GPPTS 36.101要求 | 为确保DCS设备持续安全稳定运行，该备件仅与现场使用设备适配，如采用其他品牌导致安装尺寸、孔位不符合，无法安装使用，且与既有设备接口不匹配，无法采集数据。 | 通号中心
1、2号线 | DCS子系统备件 | 02210201 | 车载DCS电源转换模块 | 卡斯柯信号有限公司 | BEL | CM1601-9ERG | 1.输入电压：DC28-140V，电流：2.4A； 2.输出电压：DC24V，电流：2A。 | 为确保DCS设备持续安全稳定运行，该备件仅与现场使用设备适配，如采用其他品牌导致安装尺寸、孔位不符合，无法安装使用，且与既有设备接口不匹配，无法采集数据。 | 通号中心
1、2号线 | DCS子系统备件 | 02210201 | 车载DCS天线 | 卡斯柯信号有限公司 | 卡斯柯信号有限公司 | 1324.26.0049 | 尺寸：101*95*32mm，重量：0.11kg，材质：LEXANEXL 9330，颜色：丝灰，工作温度范围：-40℃-+80℃。 | 为确保DCS设备持续安全稳定运行，该备件仅与现场使用设备适配，如采用其他品牌导致安装尺寸、孔位不符合，无法安装使用，且与既有设备接口不匹配，无法采集数据。 | 通号中心 | 自带附件
4号线 | ATC系统备件 | 02210402 | 车载天线 | 华为 | 华为技术有限公司 | 1400/1800-N | 频率:1447-1467MHz/1785-1805MHz | 为确保持车载设备续安全稳定运行，该备件仅与现场使用设备适配，如采用其他品牌备品备件，会导致安装尺寸、孔位不符合，无法安装使用。 | 通号中心
5号线 | ATC系统备件 | 02210402 | 车载天线 | 鼎桥通信技术有限公司 | 鼎桥通信技术有限公司 | SL15946A | 物理尺寸（mm）：260 x 100 x 90 阻抗（Ω）：50 最大输入功率：100W 防护等级：IP67 车载终端信号收发信号 | 该备件仅与现场使用设备适配，如采用其他品牌备品备件，会导致安装尺寸、孔位不符合，无法安装使用，且经过市场调研，采购数量需达到一定数量才可定制对应尺寸型号。 | 通号中心
4号线 | DCS子系统备件 | 02210402 | TAU | 承希科技 | 杭州有时实业有限公司 | IOTAP2016 | 支持1.8GHz（1785MHz～1805MHz）频段，满足TD-LTE空中接口技术标准，3GPP TDD LTE R9协议版本，含车载天线 | 为确保DCS设备持续安全稳定运行，该备件仅与现场使用设备适配，数据配置厂家有技术限制，如使用不同品牌交换机，其通信协议不一样，安装尺寸、孔位不符合，无法安装使用 | 通号中心
5号线 | DCS子系统备件 | 02210402 | TAU | 华为 | 鼎桥通信技术有限公司 | TAU610 | 物理尺寸（宽×深×高）：442mm×280mm×43.6mm 重量：≤5kg 电压：110V DC（电压范围：77V～137.5V） 车载信号装置 | 专用设备，需与既有设备兼容配套使用。如采用其他品牌备品备件，会导致安装尺寸、孔位不符合，无法安装使用，且存在与既有系统设备接口不兼容、系统运行错误的问题。 | 通号中心

## 轨旁ATC (hidden)
ATC系统备件单一品牌物资（轨旁ATC设备）
表1：区域控制器、线路控制器
线路 | 系统 | 物资编码 | 物资名称 | 品牌 | 生产厂家 | 型号 | 技术参数 | 单一品牌物资申报理由（可以附件形式说明） | 申报部门（中心）
1、2、3号线 | ATC系统备件 | 02210104001 | 通道电源COMP PSU 板 | 卡斯柯信号有限公司 | 卡斯柯信号有限公司 |  | 2oo3机柜计算单元电源42009-114-00，SP9911 | 卡斯柯信号系统为定制产品，需与既有设备兼容配套使用。如采用其他品牌备品备件，会导致安装尺寸、孔位不符合，无法安装使用，且存在与既有系统设备接口不兼容、系统运行错误的问题。 | 通号中心
1、2、3号线 | ATC系统备件 | 02210104003 | 高速通信单元HSCU板 | 卡斯柯信号有限公司 | 卡斯柯信号有限公司 | SP1301 |  | 卡斯柯信号系统为定制产品，需与既有设备兼容配套使用。如采用其他品牌备品备件，会导致安装尺寸、孔位不符合，无法安装使用，且存在与既有系统设备接口不兼容、系统运行错误的问题。 | 通号中心
1、2、3号线 | ATC系统备件 | 02210104005 | 主电源 MAIN PSU板 | 卡斯柯信号有限公司 | 卡斯柯信号有限公司 | 42009-115-00，SP9901 |  | 卡斯柯信号系统为定制产品，需与既有设备兼容配套使用。如采用其他品牌备品备件，会导致安装尺寸、孔位不符合，无法安装使用，且存在与既有系统设备接口不兼容、系统运行错误的问题。 | 通号中心
1、2、3号线 | ATC系统备件 | 02210104006 | 冗余管理单元REDMAN 板 | 卡斯柯信号有限公司 | 卡斯柯信号有限公司 | SP1201 |  | 卡斯柯信号系统为定制产品，需与既有设备兼容配套使用。如采用其他品牌备品备件，会导致安装尺寸、孔位不符合，无法安装使用，且存在与既有系统设备接口不兼容、系统运行错误的问题。 | 通号中心
1、2、3号线 | ATC系统备件 | 02210104002 | EAU板 | 卡斯柯信号有限公司 | 卡斯柯信号有限公司 | 42009-112-00 |  | 卡斯柯信号系统为定制产品，需与既有设备兼容配套使用。如采用其他品牌备品备件，会导致安装尺寸、孔位不符合，无法安装使用，且存在与既有系统设备接口不兼容、系统运行错误的问题。 | 通号中心
1、2、3号线 | ATC系统备件 | 02210104 | MPU板 | 卡斯柯信号有限公司 | 卡斯柯信号有限公司 | ABT/RST |  | 卡斯柯信号系统为定制产品，需与既有设备兼容配套使用。如采用其他品牌备品备件，会导致安装尺寸、孔位不符合，无法安装使用，且存在与既有系统设备接口不兼容、系统运行错误的问题。 | 通号中心
1、2、3号线 | ATC系统备件 | 02210104011 | ID插头 | 卡斯柯信号有限公司 | 卡斯柯信号有限公司 | BW3800514 AB.DEFGH |  | 卡斯柯信号系统为定制产品，需与既有设备兼容配套使用。如采用其他品牌备品备件，会导致安装尺寸、孔位不符合，无法安装使用。 | 通号中心
1、2、3号线 | ATC系统备件 | 02210104007 | ZC/LC散热风扇 | 卡斯柯信号有限公司 | 卡斯柯信号有限公司 |  | 2oo3机柜风扇单元 | 卡斯柯信号系统为定制产品，需与既有设备兼容配套使用。如采用其他品牌备品备件，会导致安装尺寸、孔位不符合，无法安装使用。 | 通号中心
1、2、3号线 | ATC系统备件 | 02210104008 | ZC/LC数据存储专用U盘 | 卡斯柯信号有限公司 | 卡斯柯信号有限公司 | USB KEY 2GB |  | 目前所使用U盘为卡斯柯信号有限公司生产，该U盘内部设置有专属密钥，采用其他品牌，无法替代。 | 通号中心
1、2、3号线 | ATC系统备件 | 02210104004 | I/O板 | 卡斯柯信号有限公司 | 卡斯柯信号有限公司 | 2oo3机柜IO单元电源42009-113-00，SP9913 | 输入：交流100-240V，50-60Hz，6A 输出：直流48V，550W | 该备件仅与现场使用设备适配，如采用其他品牌备品备件，会导致安装尺寸、孔位不符合，无法安装使用。 | 通号中心
1、2、3号线 | ATC系统备件 | 02210104 | ZC/LC冗余管理单元保险 | 卡斯柯信号有限公司 | 美国力特Littelfuse | 273.2 | 2.5A | 卡斯柯信号系统为定制产品，需与既有设备兼容配套使用。如采用其他品牌备品备件，会导致安装尺寸、孔位不符合，无法安装使用。 | 通号中心
4号线 | ATC系统备件 | 02210402 | 安全电源板 | 交控科技 | 交控科技股份有限公司 | 6U×8R×160mm 4号线专用 | 6U×8R×160mm/联锁/安全电源PCBA加面板组件/6×LED；2×助拔器/不带防插错 | 为确保持车载设备续安全稳定运行，该备件仅与现场使用设备适配，如采用其他品牌备品备件，会导致安装尺寸、孔位不符合，无法安装使用。 | 通号中心
5号线 | ATC系统备件 | 02210402 | 安全电源板 | 交控科技 | 交控科技股份有限公司 | 6U×8R×160mm 5号线专用 | 6U×8R×160mm/PCBA加面板组件/6×LED、2×助拔器/不带防插错/LCF-300型用 | 为确保持车载设备续安全稳定运行，该备件仅与现场使用设备适配，如采用其他品牌备品备件，会导致安装尺寸、孔位不符合，无法安装使用。 | 通号中心
4号线 | ATC系统备件 | 02210402 | 输入输出板 | 交控科技 | 交控科技股份有限公司 | 6U×8R×160mm 4号线专用 | 6U×8R×160mm/PCBA加面板组件/1×DB25、1×DB37、2×助拔器/不带防插错/LCF-300型用 | 为确保持车载设备续安全稳定运行，该备件仅与现场使用设备适配，如采用其他品牌备品备件，会导致安装尺寸、孔位不符合，无法安装使用。 | 通号中心
5号线 | ATC系统备件 | 02210402 | 输出板 | 交控科技 | 交控科技股份有限公司 | 6U×8R×160mm 5号线专用 | 6U×8R×160mm/PCBA加面板组件/1×DB25、1×DB37、2×助拔器/不带防插错/LCF-300型用 | 为确保持车载设备续安全稳定运行，该备件仅与现场使用设备适配，如采用其他品牌备品备件，会导致安装尺寸、孔位不符合，无法安装使用。 | 通号中心
5号线 | ATC系统备件 | 02210402 | 输入板 | 交控科技 | 交控科技股份有限公司 | 6U×8R×160mm 5号线专用 | 6U×8R×160mm/联锁/输入PCBA加面板组件/1×DB25母头；1×DB37母头；2×助拔器/不带防插错 | 为确保持车载设备续安全稳定运行，该备件仅与现场使用设备适配，如采用其他品牌备品备件，会导致安装尺寸、孔位不符合，无法安装使用。 | 通号中心
4号线 | ATC系统备件 | 02210402 | 逻辑板 | 交控科技 | 交控科技股份有限公司 | 6U×8R×160mm 4号线专用 | 6U×8R×160mm/PCBA加面板组件/4×LED、2×助拔器/不带防插错/LCF-300型用 | 为确保持车载设备续安全稳定运行，该备件仅与现场使用设备适配，如采用其他品牌备品备件，会导致安装尺寸、孔位不符合，无法安装使用。 | 通号中心
5号线 | ATC系统备件 | 02210402 | 逻辑板 | 交控科技 | 交控科技股份有限公司 | 6U×8R×160mm 5号线专用 | LCF300-A-ZC逻辑板PCB,FR4,4L,GOLD,厚1.6mm | 为确保持车载设备续安全稳定运行，该备件仅与现场使用设备适配，如采用其他品牌备品备件，会导致安装尺寸、孔位不符合，无法安装使用。 | 通号中心
4号线 | ATC系统备件 | 02210402 | 通信板A | 交控科技 | 交控科技股份有限公司 | 6U×8R×160mm 4号线专用 | PCBA加面板组件/6×LED、2×助拔器/不带防插错/A系 | 为确保持车载设备续安全稳定运行，该备件仅与现场使用设备适配，如采用其他品牌备品备件，会导致安装尺寸、孔位不符合，无法安装使用。 | 通号中心
5号线 | ATC系统备件 | 02210402 | 通信板-A | 交控科技 | 交控科技股份有限公司 | CI-AQTXB-A-PCBE 5号线专用 |  | 为确保持车载设备续安全稳定运行，该备件仅与现场使用设备适配，如采用其他品牌备品备件，会导致安装尺寸、孔位不符合，无法安装使用。 | 通号中心
4号线 | ATC系统备件 | 02210402 | 通信板B | 交控科技 | 交控科技股份有限公司 | 6U×8R×160mm 4号线专用 | PCBA加面板组件/6×LED、2×助拔器/不带防插错/A系 | 为确保持车载设备续安全稳定运行，该备件仅与现场使用设备适配，如采用其他品牌备品备件，会导致安装尺寸、孔位不符合，无法安装使用。 | 通号中心
5号线 | ATC系统备件 | 02210402 | 通信板-B | 交控科技 | 交控科技股份有限公司 | BZ-LCF300-B-ZCDSUTXBA 5号线专用 | PCBA加面板组件/6×LED、2×助拔器/不带防插错/A系 | 为确保持车载设备续安全稳定运行，该备件仅与现场使用设备适配，如采用其他品牌备品备件，会导致安装尺寸、孔位不符合，无法安装使用。 | 通号中心
表2：信标和地面电子单元
线路 | 系统 | 物资编码 | 物资名称 | 品牌 | 生产厂家 | 型号 | 技术参数 | 单一品牌物资申报理由（可以附件形式说明） | 申报部门（中心）
1、2、3号线 | ATC系统备件 | 02210104 | 信标 | 卡斯柯信号有限公司 | 卡斯柯信号有限公司 |  | 紧凑型应答器42011-304-00 | 卡斯柯信号系统为定制产品，需与既有设备兼容配套使用。如采用其他品牌备品备件，会导致安装尺寸、孔位不符合，无法安装使用。 | 通号中心
1、2、3号线 | ATC系统备件 | 02210104012 | LEU | 卡斯柯信号有限公司 | 卡斯柯信号有限公司 | 42011-301-00 | 外部供电24V直流，管理4个后备模式有源信标。 | 卡斯柯信号系统为定制产品，需与既有设备兼容配套使用。如采用其他品牌备品备件，会导致安装尺寸、孔位不符合，无法安装使用。 | 通号中心
4号线 | ATC系统备件 | 02210402 | LEU | 思诺 | 北京交大思诺科技股份有限公司 | Y.LEU-4.2 | LEU机箱19吋3U，482mm×133mm×255mm；电源板面板宽度6TE | 各品牌的该类产品的安装、结构、尺寸、接口存在差别，若使用不同品牌的该设备，与现场设备的结构及安装方式不同，不具备安装条件。 | 通号中心
5号线 | ATC系统备件 | 02210402 | LEU | 思诺 | 北京交大思诺科技股份有限公司 | 定制 | LEU机箱19吋3U，482mm×133mm×255mm；电源板面板宽度6TE | 各品牌的该类产品的安装、结构、尺寸、接口存在差别，若使用不同品牌的该设备，与现场设备的结构及安装方式不同，不具备安装条件。 | 通号中心 | 核实型号
4、5号线 | ATC系统备件 | 02210402 | 无源应答器 | 思诺 | 北京交大思诺科技股份有限公司 | FB | 450mm×260mm×45.5mm，具备六个安装孔 | 该备件仅与现场使用设备适配，如采用其他品牌备品备件，会导致安装尺寸、孔位不符合，无法安装使用，且经过市场调研，采购数量需达到一定数量才可定制对应尺寸型号。 | 通号中心
4、5号线 | ATC系统备件 | 02210402 | 有源应答器 | 思诺 | 北京交大思诺科技股份有限公司 | TB | 450mm×260mm×45.5mm，具备六个安装孔 | 该备件仅与现场使用设备适配，如采用其他品牌备品备件，会导致安装尺寸、孔位不符合，无法安装使用，且经过市场调研，采购数量需达到一定数量才可定制对应尺寸型号。 | 通号中心
5号线 | ATC系统备件 | 02210402 | 扩展无源应答器 | 思诺 | 北京交大思诺科技股份有限公司 | Y.FBL | 950mm×245mm×41.5mm | 该备件仅与现场使用设备适配，如采用其他品牌备品备件，会导致安装尺寸、孔位不符合，无法安装使用，且经过市场调研，采购数量需达到一定数量才可定制对应尺寸型号。 | 通号中心

## 转辙机、信号机 (hidden)
转辙机、信号机单一品牌物资
表1：转辙机
序号 | 线路 | 系统 | 物资编码 | 物资名称 | 品牌 | 生产厂家 | 型号 | 技术参数 | 单一品牌物资申报理由（可以附件形式说明） | 申报部门（中心）
1 | 2、4、5号线 | 联锁(CBI)系统备件 | 0210401004 | 电液转辙机（含锁闭器） | 太原京丰 | 太原市京丰铁路电务器材制造有限公司 | ZYJ7+SH6-J | 电液转辙机：配主机动程220mm/开程160mm，配副机动程140mm/开程69mm。 | 该备件仅与现场使用设备适配，现场使用的是由太原市京丰铁路电务器材制造有限公司生产的ZYJ7转辙机，国内只有该公司生产ZYJ7转辙机。 | 通号中心
2 | 1、3号线 | 联锁(CBI)系统备件 | 0210401004 | 电液转辙机（含锁闭器） | 太原京丰 | 太原市京丰铁路电务器材制造有限公司 | ZYJ7+SH6-E | 电液转辙机：配主机动程220mm/开程160mm，配副机动程150mm,尖轨动程84mm。 | 该备件仅与现场使用设备适配，现场使用的是由太原市京丰铁路电务器材制造有限公司生产的ZYJ7转辙机，国内只有该公司生产ZYJ7转辙机。 | 通号中心
3 | 2号线 | 联锁(CBI)系统备件 | 02210501043 | 第一牵引点外锁闭装置 | 太原京丰 | 太原市京丰铁路电务器材制造有限公司 |  | 道岔图号:专线9768-Ⅰ(60kg/9号外锁闭装置的锁闭杆动程220mm,尖轨动程160mm。 | 该备件仅与现场使用设备适配，现场使用的是由太原市京丰铁路电务器材制造有限公司生产的ZYJ7转辙机，国内只有该公司生产ZYJ7转辙机。 | 通号中心
4 | 2号线 | 联锁(CBI)系统备件 | 02210501043 | 第二牵引点外锁闭装置 | 太原京丰 | 太原市京丰铁路电务器材制造有限公司 |  | 道岔图号:专线9768-Ⅰ(60kg/9号外锁闭装置的锁闭杆动程140mm,尖轨动程70mm。 | 该备件仅与现场使用设备适配，现场使用的是由太原市京丰铁路电务器材制造有限公司生产的ZYJ7转辙机，国内只有该公司生产ZYJ7转辙机。 | 通号中心
5 | 1、3号线 | 联锁(CBI)系统备件 | 01210401 | 第一牵引点外锁闭装置 | 太原京丰 | 太原市京丰铁路电务器材制造有限公司 |  | 道岔图号:城轨255（60kg/9号）外锁闭装置的锁闭杆动程220mm,尖轨动程160mm。 | 该备件仅与现场使用设备适配，现场使用的是由太原市京丰铁路电务器材制造有限公司生产的ZYJ7转辙机，国内只有该公司生产ZYJ7转辙机。 | 通号中心
6 | 1、3号线 | 联锁(CBI)系统备件 | 01210401 | 第二牵引点外锁闭装置 | 太原京丰 | 太原市京丰铁路电务器材制造有限公司 |  | 道岔图号:城轨255（60kg/9号）外锁闭装置的锁闭杆动程150mm,尖轨动程84mm。 | 该备件仅与现场使用设备适配，现场使用的是由太原市京丰铁路电务器材制造有限公司生产的ZYJ7转辙机，国内只有该公司生产ZYJ7转辙机。 | 通号中心
7 | 4号线 | 联锁(CBI)系统备件 | 01210401 | 第一牵引点外锁闭装置 | 太原京丰 | 太原市京丰铁路电务器材制造有限公司 |  | 道岔图号:专线9775 (60kg/9号)外锁闭装置的锁闭杆动程220mm,尖轨动程160mm。 | 该备件仅与现场使用设备适配，现场使用的是由太原市京丰铁路电务器材制造有限公司生产的ZYJ7转辙机，国内只有该公司生产ZYJ7转辙机。 | 通号中心
8 | 4号线 | 联锁(CBI)系统备件 | 01210401 | 第二牵引点外锁闭装置 | 太原京丰 | 太原市京丰铁路电务器材制造有限公司 |  | 道岔图号: 专线9775 (60kg/9号)外锁闭装置的锁闭杆动程140mm,尖轨动程70mm。 | 该备件仅与现场使用设备适配，现场使用的是由太原市京丰铁路电务器材制造有限公司生产的ZYJ7转辙机，国内只有该公司生产ZYJ7转辙机。 | 通号中心
9 | 5号线 | 联锁(CBI)系统备件 | 01210401 | 第一牵引点外锁闭装置 | 太原京丰 | 太原市京丰铁路电务器材制造有限公司 |  | 道岔图号: 专线9775-VI(60kg/9号)外锁闭装置的锁闭杆动程220mm,尖轨动程160mm。 | 该备件仅与现场使用设备适配，现场使用的是由太原市京丰铁路电务器材制造有限公司生产的ZYJ7转辙机，国内只有该公司生产ZYJ7转辙机。 | 通号中心
10 | 5号线 | 联锁(CBI)系统备件 | 01210401 | 第二牵引点外锁闭装置 | 太原京丰 | 太原市京丰铁路电务器材制造有限公司 |  | 道岔图号: 专线9775 (60kg/9号)外锁闭装置的锁闭杆动程140mm,尖轨动程70mm。 | 该备件仅与现场使用设备适配，现场使用的是由太原市京丰铁路电务器材制造有限公司生产的ZYJ7转辙机，国内只有该公司生产ZYJ7转辙机。 | 通号中心
11 | 1、2、3、4、5号线 | 联锁(CBI)系统备件 | 02210501234 | 转辙机自动开闭器 | 太原京丰 | 太原市京丰铁路电务器材制造有限公司 |  | 9号SH6（带配线），整套含动静接点组和底座，配套ZYJ7+SH6（J、E）转辙机 | 该备件仅与现场使用设备适配，现场使用的是由太原市京丰铁路电务器材制造有限公司生产的ZYJ7转辙机，国内只有该公司生产ZYJ7转辙机。 | 通号中心
12 | 1、2、3、4、5号线 | 联锁(CBI)系统备件 | 02210501235 | 转辙机自动开闭器 | 太原京丰 | 太原市京丰铁路电务器材制造有限公司 |  | 9号ZYJ7（带配线），整套含动静接点组和底座，配套ZYJ7+SH6转辙机 | 该备件仅与现场使用设备适配，现场使用的是由太原市京丰铁路电务器材制造有限公司生产的ZYJ7转辙机，国内只有该公司生产ZYJ7转辙机。 | 通号中心
表2：信号机
序号 | 线路 | 系统 | 物资编码 | 物资名称 | 品牌 | 生产厂家 | 型号 | 技术参数 | 单一品牌物资申报理由（可以附件形式说明） | 申报部门（中心）
1 | 1、2、3、4、5号线 | 联锁(CBI)系统备件 | 02210501253 | 矮型LED组合式信号机 | 通号万全 | 通号万全信号设备有限公司 |  | LED，一显H，含点灯变压器 | 该备件仅与现场使用设备适配。如采用其他品牌备品备件，尺寸有差异，无法安装。 | 通号中心
2 | 1、2、3、4、5号线 | 联锁(CBI)系统备件 | 02210104041 | 矮型LED组合式信号机 | 通号万全 | 通号万全信号设备有限公司 |  | LED，二显BA，含点灯变压器 | 该备件仅与现场使用设备适配。如采用其他品牌备品备件，尺寸有差异，无法安装。 | 通号中心 | 调整顺序
3 | 1、2、3、4、5号线 | 联锁(CBI)系统备件 | 02210104040 | 矮型LED组合式信号机 | 通号万全 | 通号万全信号设备有限公司 |  | LED，三显ULH，含点灯变压器 | 该备件仅与现场使用设备适配。如采用其他品牌备品备件，尺寸有差异，无法安装。 | 通号中心 | 调整顺序
4 | 1、2、3、4、5号线 | 联锁(CBI)系统备件 | 02210502 | 灯丝报警主机 | 通号万全 | 通号万全信号设备有限公司 | XH-BJER-72(GY.243) | 工作电压:AC100~240V/50Hz工作电流：≤1.5A 最大功率 ≤40w | 该备件为定制产品，需与既有设备兼容配套使用。该产品的安装槽位、配件尺寸、设备接口型式及外部接线布置均与现场预留位置相匹配，如购买其他品牌、型号不具备安装条件。 | 通号中心 | 调整顺序，增加3号线
5 | 1、2、3、4、5号线 | 联锁(CBI)系统备件 | 02210301003 | LED信号机故障报警仪电源板 | 通号万全 | 通号万全信号设备有限公司 | XH-BJDW-72（GY.24）型 | 1.输入电源:AC110v∽220V,输入电流<=1.5A。输出直流电压为:12V,输出额定电流3A. | 该备件仅与现场使用设备适配，如采用其他品牌备品备件，会导致安装尺寸、孔位不符合，无法安装使用。 | 通号中心 | 调整顺序
6 | 1、2、3、4、5号线 | 联锁(CBI)系统备件 | 02210301001 | LED信号机故障报警仪采集板 | 通号万全 | 通号万全信号设备有限公司 | XH-BJDW-72（GY.24）型 | 1.额定工作电压为DC12V，额定工作电流为200mA. 2.采集板上有八个通道,每个通道有三个LED报警指示灯输出,具有报警锁存到灯位的功能。3.分灯位点灯电流监测,0-200ma,每一通道可以检测同一点灯回路的三个灯位 | 该备件仅与现场使用设备适配，如采用其他品牌备品备件，会导致安装尺寸、孔位不符合，无法安装使用。 | 通号中心 | 调整顺序
7 | 1、2、3、4、5号线 | 联锁(CBI)系统备件 | 02210301002 | LED信号机故障报警仪单元控制器 | 通号万全 | 通号万全信号设备有限公司 | XH-BJDW-72（GY.24）型 | 适用于XH-BJDW-72（GY.24）型LED信号机故障报警仪 | 该备件仅与现场使用设备适配，如采用其他品牌备品备件，会导致安装尺寸、孔位不符合，无法安装使用。 | 通号中心 | 调整顺序
8 | 1、2、3、4、5号线 | 联锁(CBI)系统备件 | 02210501046 | 信号机光源红灯 | 通号万全 | 通号万全信号设备有限公司 | XLA-H-12B | 适用于SLE型信号机，LED（红灯），光源组件包含光源板、点灯模板及塑料外壳 | 该备件仅与现场使用信号机适配，经过与其他品牌备品备件对比尺寸，两者尺寸有差异，无法安装。 | 通号中心 | 修改型号
9 | 1、2、3、4、5号线 | 联锁(CBI)系统备件 | 02210501047 | 信号机光源黄灯 | 通号万全 | 通号万全信号设备有限公司 | XLA-U-12B | 适用于SLE型信号机，LED（黄灯），光源组件包含光源板、点灯模板及塑料外壳 | 该备件仅与现场使用信号机适配，经过与其他品牌备品备件对比尺寸，两者尺寸有差异，无法安装。 | 通号中心 | 修改型号
10 | 1、2、3、4、5号线 | 联锁(CBI)系统备件 | 02210501048 | 信号机光源绿灯 | 通号万全 | 通号万全信号设备有限公司 | XLA-L-12B | 适用于SLE型信号机，LED（绿灯），光源组件包含光源板、点灯模板及塑料外壳 | 该备件仅与现场使用信号机适配，经过与其他品牌备品备件对比尺寸，两者尺寸有差异，无法安装。 | 通号中心 | 修改型号
11 | 1、2、3、4、5号线 | 联锁(CBI)系统备件 | 02210501175 | 信号机光源蓝灯 | 通号万全 | 通号万全信号设备有限公司 | XLA-A-12B | 适用于SLE型信号机，LED（蓝灯），光源组件包含光源板、点灯模板及塑料外壳 | 该备件仅与现场使用信号机适配，经过与其他品牌备品备件对比尺寸，两者尺寸有差异，无法安装。 | 通号中心 | 修改型号
12 | 1、2、3、4、5号线 | 联锁(CBI)系统备件 | 02210501174 | 信号机光源白灯 | 通号万全 | 通号万全信号设备有限公司 | XLA-B-12B | 适用于SLE型信号机，LED（蓝灯），光源组件包含光源板、点灯模板及塑料外壳 | 该备件仅与现场使用信号机适配，经过与其他品牌备品备件对比尺寸，两者尺寸有差异，无法安装。 | 通号中心 | 修改型号
13 | 1、2、3、4、5号线 | 联锁(CBI)系统备件 | 02210501247 | 信号机点灯变压器 | 通号万全 | 通号万全信号设备有限公司 | R40-E10082G | R40-105/46V-F | 该备件仅与现场使用信号机适配，经过与其他品牌备品备件对比尺寸，两者尺寸有差异，无法安装。 | 通号中心
14 | 3号线 | 联锁(CBI)系统备件 | 02210501089 | LED灯头 | 宁波市皓盛铁路电务器材有限公司 | 宁波市皓盛铁路电务器材有限公司 | FH-LED | 输入电源 AC 110V±10%点灯电压 AC 13-14V门限电压 60V线路电流 ＞100mA LED处于正常工作状态线路电流 ＜30mA LED处灭灯状态白灯 | LED灯头安装在信号机机构箱内部，为信号机给出光源信号。由于不同品牌、型号的LED灯头在结构、尺寸等方面的不一致性，需要指定单一品牌及型号，理由如下： 1.LED灯头由宁波市皓盛铁路电务器材有限公司供应，其设备结构、尺寸参数、工作电压与线上使用信号机相匹配，更换LED灯头品牌、型号，则导致备品备件无法匹配原品牌设备电气结构，无法进行更换安装，也不利于后续维护及问题调查。 2.如果使用不同品牌、型号的LED灯头，需投入大量的人力、物力进行改造及调试，增加运营成本。 3.如果使用不同品牌、型号LED灯头导致信号机出现问题，不利于后续的问题调查。 | 通号中心
15 | 3号线 | 联锁(CBI)系统备件 | 02210501090 | LED灯头 | 宁波市皓盛铁路电务器材有限公司 | 宁波市皓盛铁路电务器材有限公司 | FH-LED | 输入电源 AC 110V±10%点灯电压 AC 13-14V门限电压 60V线路电流 ＞100mA LED处于正常工作状态线路电流 ＜30mA LED处灭灯状态红灯 | LED灯头安装在信号机机构箱内部，为信号机给出光源信号。由于不同品牌、型号的LED灯头在结构、尺寸等方面的不一致性，需要指定单一品牌及型号，理由如下： 1.LED灯头由宁波市皓盛铁路电务器材有限公司供应，其设备结构、尺寸参数、工作电压与线上使用信号机相匹配，更换LED灯头品牌、型号，则导致备品备件无法匹配原品牌设备电气结构，无法进行更换安装，也不利于后续维护及问题调查。 2.如果使用不同品牌、型号的LED灯头，需投入大量的人力、物力进行改造及调试，增加运营成本。 3.如果使用不同品牌、型号LED灯头导致信号机出现问题，不利于后续的问题调查。 | 通号中心
16 | 3号线 | 联锁(CBI)系统备件 | 02210501091 | LED灯头 | 宁波市皓盛铁路电务器材有限公司 | 宁波市皓盛铁路电务器材有限公司 | FH-LED | 输入电源 AC 110V±10%点灯电压 AC 13-14V门限电压 60V线路电流 ＞100mA LED处于正常工作状态线路电流 ＜30mA LED处灭灯状态黄灯 | LED灯头安装在信号机机构箱内部，为信号机给出光源信号。由于不同品牌、型号的LED灯头在结构、尺寸等方面的不一致性，需要指定单一品牌及型号，理由如下： 1.LED灯头由宁波市皓盛铁路电务器材有限公司供应，其设备结构、尺寸参数、工作电压与线上使用信号机相匹配，更换LED灯头品牌、型号，则导致备品备件无法匹配原品牌设备电气结构，无法进行更换安装，也不利于后续维护及问题调查。 2.如果使用不同品牌、型号的LED灯头，需投入大量的人力、物力进行改造及调试，增加运营成本。 3.如果使用不同品牌、型号LED灯头导致信号机出现问题，不利于后续的问题调查。 | 通号中心
17 | 3号线 | 联锁(CBI)系统备件 | 02210501092 | LED灯头 | 宁波市皓盛铁路电务器材有限公司 | 宁波市皓盛铁路电务器材有限公司 | FH-LED | 绿灯（L）输入电源 AC 110V±10%点灯电压 AC 13-14V门限电压 60V线路电流 ＞100mA LED处于正常工作状态线路电流 ＜30mA LED处灭灯状态 | LED灯头安装在信号机机构箱内部，为信号机给出光源信号。由于不同品牌、型号的LED灯头在结构、尺寸等方面的不一致性，需要指定单一品牌及型号，理由如下： 1.LED灯头由宁波市皓盛铁路电务器材有限公司供应，其设备结构、尺寸参数、工作电压与线上使用信号机相匹配，更换LED灯头品牌、型号，则导致备品备件无法匹配原品牌设备电气结构，无法进行更换安装，也不利于后续维护及问题调查。 2.如果使用不同品牌、型号的LED灯头，需投入大量的人力、物力进行改造及调试，增加运营成本。 3.如果使用不同品牌、型号LED灯头导致信号机出现问题，不利于后续的问题调查。 | 通号中心
18 | 3号线 | 联锁(CBI)系统备件 | 02210501093 | LED灯头 | 宁波市皓盛铁路电务器材有限公司 | 宁波市皓盛铁路电务器材有限公司 | FH-LED | 蓝灯（A）输入电源 AC 110V±10%点灯电压 AC 13-14V门限电压 60V线路电流 ＞100mA LED处于正常工作状态线路电流 ＜30mA LED处灭灯状态 | LED灯头安装在信号机机构箱内部，为信号机给出光源信号。由于不同品牌、型号的LED灯头在结构、尺寸等方面的不一致性，需要指定单一品牌及型号，理由如下： 1.LED灯头由宁波市皓盛铁路电务器材有限公司供应，其设备结构、尺寸参数、工作电压与线上使用信号机相匹配，更换LED灯头品牌、型号，则导致备品备件无法匹配原品牌设备电气结构，无法进行更换安装，也不利于后续维护及问题调查。 2.如果使用不同品牌、型号的LED灯头，需投入大量的人力、物力进行改造及调试，增加运营成本。 3.如果使用不同品牌、型号LED灯头导致信号机出现问题，不利于后续的问题调查。 | 通号中心
19 | 3号线 | 联锁(CBI)系统备件 | 02210501 | 铁路信号机智能断丝报警主机 | 宁波市皓盛铁路电务器材有限公司 | 宁波市皓盛铁路电务器材有限公司 | XDJZ-1-S | 输入电源 AC 220V通道开路电压 ≥30V 通道短路电流 ＞30mA站内通道传输距离 18km区间通道传输距离 36km绝缘电阻 ≥100MΩ | 由于不同品牌、型号的智能报警总机性能方面不一致性，需要指定单一品牌及型号 | 通号中心
20 | 3号线 | 联锁(CBI)系统备件 | 02210501 | 铁路信号点灯单元 | 宁波市皓盛铁路电务器材有限公司 | 宁波市皓盛铁路电务器材有限公司 | DDXZ-DT | 输入电源 AC 110V 额定电压空载电流 ≤11mA 点灯电路主丝空载电压 选择输出电压档位标称值±0.7V 变压器的二次电压档位副丝空载电压 选择输出电压档位标称值±0.7V 变压器的二次电压档位线路电流 120~150mA 带载（灯端电压13-14V）主副丝电压 13-14V 带载主副灯丝转换时间 ＜0.1S 主灯转副灯时间绝缘电阻 ≥100MΩ 标准大气条件下，端子之间，端子与地的绝缘电阻 | 智能点灯单元具有信号机主灯断丝定位报警的功能，可兼做报警分机使用由于不同品牌、型号的智能点灯单元性能方面不一致性，需要指定单一品牌及型号，理由如下： 1.南宁轨道交通3号线使用的智能点灯单元厂家为宁波市皓盛铁路电务器材有限公司，与其他品牌混用可能导致更换时无法进行设备房温湿度监测监控，影响监测功能。 2.不同品牌的备品备件混用，会影响该设备的原厂保修服务。 | 通号中心

## 计轴 (hidden)
计轴单一品牌物资
序号 | 线路 | 系统 | 物资编码 | 物资名称 | 品牌 | 生产厂家 | 型号 | 技术参数 | 单一品牌物资申报理由（可以附件形式说明） | 申报部门（中心）
1 | 1、2、3、4、5号线 | 联锁(CBI)系统备件 | 02210501009 | 电源板 | 深圳科安达电子科技股份有限公司 | 深圳科安达电子科技股份有限公司 | SV25/1414 |  | 计轴系统专用定制设备，市面上其他产品，从硬件、软件上都无法替代该系统备件。 | 通号中心
2 | 1、2、3、4、5号线 | 联锁(CBI)系统备件 | 02210501010 | 电源板 | 深圳科安达电子科技股份有限公司 | 深圳科安达电子科技股份有限公司 | SV26/1414 |  | 计轴系统专用定制设备，市面上其他产品，从硬件、软件上都无法替代该系统备件。 | 通号中心 | 调整顺序
3 | 1、2、3、4、5号线 | 联锁(CBI)系统备件 | 02210501013 | 放大板 | 深圳科安达电子科技股份有限公司 | 深圳科安达电子科技股份有限公司 | 4AB10/1105/9 |  | 计轴系统专用定制设备，市面上其他产品，从硬件、软件上都无法替代该系统备件。 | 通号中心
4 | 1、2、3、4、5号线 | 联锁(CBI)系统备件 | 02210501027 | 监视板 | 深圳科安达电子科技股份有限公司 | 深圳科安达电子科技股份有限公司 | AR32/1612/9 |  | 计轴系统专用定制设备，市面上其他产品，从硬件、软件上都无法替代该系统备件。 | 通号中心
5 | 1、2、3、4、5号线 | 联锁(CBI)系统备件 | 02210501038 | 熔丝板 | 深圳科安达电子科技股份有限公司 | 深圳科安达电子科技股份有限公司 | 4SK3/1004/9 |  | 计轴系统专用定制设备，市面上其他产品，从硬件、软件上都无法替代该系统备件。 | 通号中心
6 | 1、2、3、4、5号线 | 联锁(CBI)系统备件 | 02210501039 | 熔丝板 | 深圳科安达电子科技股份有限公司 | 深圳科安达电子科技股份有限公司 | 6SK2/1204/9 |  | 计轴系统专用定制设备，市面上其他产品，从硬件、软件上都无法替代该系统备件。 | 通号中心
7 | 1、2、3、4、5号线 | 联锁(CBI)系统备件 | 02210501040 | 输出板 | 深圳科安达电子科技股份有限公司 | 深圳科安达电子科技股份有限公司 | WST 8021/9 |  | 计轴系统专用定制设备，市面上其他产品，从硬件、软件上都无法替代该系统备件。 | 通号中心
8 | 1、2、3、4、5号线 | 联锁(CBI)系统备件 | 02210501164 | 通信板 | 深圳科安达电子科技股份有限公司 | 深圳科安达电子科技股份有限公司 | ETH |  | 计轴系统专用定制设备，市面上其他产品，从硬件、软件上都无法替代该系统备件。 | 通号中心
9 | 1、2、3、4、5号线 | 联锁(CBI)系统备件 | 02210501177 | 信号输入板 | 深圳科安达电子科技股份有限公司 | 深圳科安达电子科技股份有限公司 | EMS 3024 |  | 计轴系统专用定制设备，市面上其他产品，从硬件、软件上都无法替代该系统备件。 | 通号中心
10 | 1、2、3、4、5号线 | 联锁(CBI)系统备件 | 02210501014 | 复零板 | 深圳科安达电子科技股份有限公司 | 深圳科安达电子科技股份有限公司 | AK 19/115/9 |  | 计轴系统专用定制设备，市面上其他产品，从硬件、软件上都无法替代该系统备件。 | 通号中心
11 | 1、2、3、4、5号线 | 联锁(CBI)系统备件 | 02210501087 | CPU板 | 深圳科安达电子科技股份有限公司 | 深圳科安达电子科技股份有限公司 | CPU 711 |  | 计轴系统专用定制设备，市面上其他产品，从硬件、软件上都无法替代该系统备件。 | 通号中心
12 | 1、2、3、4、5号线 | 联锁(CBI)系统备件 | 02210501125 | 电源板 | 深圳科安达电子科技股份有限公司 | 深圳科安达电子科技股份有限公司 | NT6 |  | 计轴系统专用定制设备，市面上其他产品，从硬件、软件上都无法替代该系统备件。 | 通号中心
13 | 1、2、3、4、5号线 | 联锁(CBI)系统备件 | 02210501023 | 计轴板 | 深圳科安达电子科技股份有限公司 | 深圳科安达电子科技股份有限公司 | ZB8/115/9 |  | 计轴系统专用定制设备，市面上其他产品，从硬件、软件上都无法替代该系统备件。 | 通号中心
14 | 1、2、3、4、5号线 | 联锁(CBI)系统备件 | 02210501024 | 车轮传感器 | 深圳科安达电子科技股份有限公司 | 深圳科安达电子科技股份有限公司 | 2N59-1R-400RE-40 | 尾缆5米或10米 | 该备件仅与现场使用设备适配，如采用其他品牌备品备件，会导致安装尺寸、孔位不符合，无法安装使用。 | 通号中心
15 | 1、2、3、4、5号线 | 联锁(CBI)系统备件 | 02210501218 | 计轴终端盒 | 深圳科安达电子科技股份有限公司 | 深圳科安达电子科技股份有限公司 | KAD-6 | 计轴设备专用计轴盒子（包含防护管，胶杯） | 该备件仅与现场使用设备适配，如采用其他品牌备品备件，会导致安装尺寸、孔位不符合，无法安装使用。 | 通号中心
16 | 1、2、3、4、5号线 | 联锁(CBI)系统备件 | 02210501 | 防雷单元 | 深圳科安达电子科技股份有限公司 | 深圳科安达电子科技股份有限公司 | SFLM-120 |  | 该备件仅与现场使用设备适配，如采用其他品牌备品备件，会导致安装尺寸、孔位不符合，无法安装使用。 | 通号中心 | 调整顺序
17 | 1、2、3、4、5号线 | 联锁(CBI)系统备件 | 02210501 | 防雷单元 | 深圳科安达电子科技股份有限公司 | 深圳科安达电子科技股份有限公司 | SFLM-220 |  | 该备件仅与现场使用设备适配，如采用其他品牌备品备件，会导致安装尺寸、孔位不符合，无法安装使用。 | 通号中心 | 调整顺序
18 | 1、2、3、4、5号线 | 联锁(CBI)系统备件 | 02210501 | 防雷单元 | 深圳科安达电子科技股份有限公司 | 深圳科安达电子科技股份有限公司 | SFLM-60 |  | 该备件仅与现场使用设备适配，如采用其他品牌备品备件，会导致安装尺寸、孔位不符合，无法安装使用。 | 通号中心 | 调整顺序
19 | 1、2、3、4、5号线 | 联锁(CBI)系统备件 | 02210501 | 计轴铜套 | 深圳科安达电子科技股份有限公司 | 深圳科安达电子科技股份有限公司 |  | 1套含2个衰减板、2个紧固螺栓、2个垫片、隔垫、铆钉安装板。 | 该铜套与计轴磁头适配，如采用其他品牌，会导致安装尺寸、孔位不符合，无法安装使用。 | 通号中心 | 新增
20 | 1、2、3、4、5号线 | 联锁（CBI）系统 | 05890201 | 计轴铜套铆接工具 | 深圳科安达电子科技股份有限公司 | 深圳科安达电子科技股份有限公司 |  | 计轴专用 | 该计轴铜套铆接工具用于安装计轴磁头所需专用工具，适配现场计轴磁头，属于该厂家专用定制工器具，市面上无其他产品。 | 通号中心 | 新增
21 | 1、2、3、4、5号线 | 联锁（CBI）系统 | 05890201044 | 计轴专用工具 | 深圳科安达电子科技股份有限公司 | 深圳科安达电子科技股份有限公司 |  | 测量规SAHL2、传感器测试仪R58/117/1 、传感器调整板SSPV 9、传感器调整工具EW1 | 该计轴专用工具用于测量计轴磁头安装高度、测量性能、调整高度时所需专用工具，属于该厂家专用定制工器具，市面上无其他产品。 | 通号中心 | 新增

## 电源屏 (hidden)
电源屏单一品牌物资
序号 | 线路 | 系统 | 物资编码 | 物资名称 | 品牌 | 生产厂家 | 型号 | 技术参数 | 单一品牌物资申报理由（可以附件形式说明） | 申报部门（中心）
54 | 1、2、3、4、5号线 | 电源系统 | 02210402026 | 电源屏防雷器 | TEKARMS | TEKARMS | TC110-20K/MS | 1.白色（White)：正常(OK)2.红色（Red)：失效（Defect)3.UN:110V3.UC:150VIn:10KAImax:20KA交货时需提供有效的CRCC铁路认证。 | 现场电源屏品牌为鼎汉，线上使用电源屏防雷均为该品牌，如使用其他品牌备品备件，会导致安装尺寸、孔位不符合，无法安装使用。 | 通号中心
55 | 1、2、3、4、5号线 | 电源系统 | 02210402025 | 电源屏防雷器 | TEKARMS | TEKARMS | TC220-40K/MS | 白色（White)：正常(OK)红色（Red)：失效（Defect)UN:220VUC:275VIn:20KAImax:40KA交货时需提供有效的CRCC铁路认证。 | 现场电源屏品牌为鼎汉，线上使用电源屏防雷均为该品牌，如使用其他品牌备品备件，会导致安装尺寸、孔位不符合，无法安装使用。 | 通号中心
56 | 1、2、3、4、5号线 | 电源系统 | 02210402005 | 防雷器 | TEKARMS | TEKARMS | TC380-40K/MS | 白色（White)：正常(OK)红色（Red)：失效（Defect)UN:380VUC:420VIn:20KAImax:40KA交货时需提供有效的CRCC铁路认证。 | 现场电源屏品牌为鼎汉，线上使用电源屏防雷均为该品牌，如使用其他品牌备品备件，会导致安装尺寸、孔位不符合，无法安装使用。 | 通号中心
553 | 4号线 | 电源系统备件 | 02210402 | 浪涌保护器 | 上海雷列 | 上海雷列电气有限公司 | LEI-MD-80 | LEI-MD-80 385VAC-40/80kA | 该备件为电源系统定制产品，需与既有设备配套使用，无替代产品。 | 通号中心 | 新增
70 | 1、2、3号线 | 电源系统 | 02210402014 | 变压器 | 北京鼎汉技术集团股份有限公司 | 北京鼎汉技术集团股份有限公司 | B09020120 | 220VAC | 该备件为电源系统定制产品，市面上其他产品的硬件参数，无法与既有设备配套使用。 | 通号中心
71 | 1、2、3号线 | 电源系统 | 02210402015 | 变压器 | 北京鼎汉技术集团股份有限公司 | 北京鼎汉技术集团股份有限公司 | B09020071 | 220VAC | 该备件为电源系统定制产品，市面上其他产品的硬件参数，无法与既有设备配套使用。 | 通号中心
72 | 1、2、3号线 | 电源系统 | 02210402017 | 变压器 | 北京鼎汉技术集团股份有限公司 | 北京鼎汉技术集团股份有限公司 | B09020122 | 220VAC | 该备件为电源系统定制产品，市面上其他产品的硬件参数，无法与既有设备配套使用。 | 通号中心
73 | 1、2、3号线 | 电源系统 | 02210402013 | 变压器 | 北京鼎汉技术集团股份有限公司 | 北京鼎汉技术集团股份有限公司 | B09020119 | 110VAC | 该备件为电源系统定制产品，市面上其他产品的硬件参数，无法与既有设备配套使用。 | 通号中心
74 | 1、2、3号线 | 电源系统 | 02210402016 | 变压器 | 北京鼎汉技术集团股份有限公司 | 北京鼎汉技术集团股份有限公司 | B09020158 | 220VAC | 该备件为电源系统定制产品，市面上其他产品的硬件参数，无法与既有设备配套使用。 | 通号中心
75 | 5号线 | 电源系统备件 | 2210402014 | 变压器 | 北京鼎汉 | 北京鼎汉技术集团股份有限公司 | B09020197 | 工频变压器-UI-5.5KVA-立式-输入220V±10%/50HZ-输出220V/25A | 该备件为电源系统定制产品，市面上其他产品的硬件参数，无法与既有设备配套使用。 | 通号中心
76 | 4、5号线 | 电源系统备件 | 2210402015 | 变压器 | 北京鼎汉 | 北京鼎汉技术集团股份有限公司 | B09020361 | 工频变压器-UI-2.2KVA-立式-输入220VAC±10％-输出220VAC/10A | 该备件为电源系统定制产品，市面上其他产品的硬件参数，无法与既有设备配套使用。 | 通号中心
77 | 4、5号线 | 电源系统备件 | 2210402017 | 变压器 | 北京鼎汉 | 北京鼎汉技术集团股份有限公司 | B09020365 | 工频变压器-UI-4.4KVA-立式-输入220VAC±10%-输出220VAC/15A（连续）/20A(短时) | 该备件为电源系统定制产品，市面上其他产品的硬件参数，无法与既有设备配套使用。 | 通号中心
78 | 4、5号线 | 电源系统备件 | 2210402013 | 变压器 | 北京鼎汉 | 北京鼎汉技术集团股份有限公司 | B09020366 | 工频变压器-UI-1.5KVA-立式-输入220VAC±10%-输出110VAC/13.5A | 该备件为电源系统定制产品，市面上其他产品的硬件参数，无法与既有设备配套使用。 | 通号中心
79 | 4、5号线 | 电源系统备件 | 2210402016 | 变压器 | 北京鼎汉 | 北京鼎汉技术集团股份有限公司 | B09020368 | 工频变压器-UI-1.5KVA-立式-输入220VAC±10％-两路隔离输出220VAC/6.75A-24VAC/7.5A | 该备件为电源系统定制产品，市面上其他产品的硬件参数，无法与既有设备配套使用。 | 通号中心
80 | 4、5号线 | 电源系统备件 | 02210404 | 变压器 | 北京鼎汉 | 北京鼎汉技术集团股份有限公司 | B09020370 | 工频变压器-UI-1.5KVA-立式-输入220VAC±10％-输出220VAC/7.5A | 该备件为电源系统定制产品，市面上其他产品的硬件参数，无法与既有设备配套使用。 | 通号中心
81 | 5号线 | 电源系统备件 | 02210404 | 变压器 | 北京鼎汉 | 北京鼎汉技术集团股份有限公司 | B09020394 | 工频变压器-UI-6.6K-立式-220V±10%-220V/30A | 该备件为电源系统定制产品，市面上其他产品的硬件参数，无法与既有设备配套使用。 | 通号中心
82 | 1、2、3、4、5号线 | 电源系统 | 02210402002 | 电源模块 | 北京鼎汉技术集团股份有限公司 | 北京鼎汉技术集团股份有限公司 | DHXD-TE1 | 1.尺寸：310mm×85mm×445mm2.重量：8 kg3.交流输入/ACINPUT:120-286V（单相）45HZ-55HZ4.直流输出/DC OUTPUT:24V 75A | 该备件为电源系统定制产品，需与既有设备配套使用，无替代产品。 | 通号中心
83 | 1、3号线 | 电源系统 | 02210402003 | 电源模块 | 北京鼎汉技术集团股份有限公司 | 北京鼎汉技术集团股份有限公司 | DHXD-TE2 | 1.尺寸：310mm×85mm×445mm2.重量：8 kg3.交流输入/ACINPUT:120-286V（单相）45HZ-55HZ4.直流输出/DC OUTPUT:24~61VDC 30A | 该备件为电源系统定制产品，需与既有设备配套使用，无替代产品。 | 通号中心
84 | 2、3、4、5号线 | 电源系统 | 02210402004 | 电源模块 | 北京鼎汉技术集团股份有限公司 | 北京鼎汉技术集团股份有限公司 | DHXD-TE3 | 1.尺寸：310mm×85mm×445mm2.重量：8 kg3.交流输入/ACINPUT:120-286V（单相）45HZ-55HZ4.直流输出/DC OUTPUT:24~61VDC 30A | 该备件为电源系统定制产品，需与既有设备配套使用，无替代产品。 | 通号中心 | 增加2号线
85 | 1、2、3、4、5号线 | 电源系统 | 02210402001 | 电源模块 | 北京鼎汉技术集团股份有限公司 | 北京鼎汉技术集团股份有限公司 | DHXD-SD5 | 1.尺寸：310mm×171mm×445mm2.重量：15kg3.交流输入/AC INPUT:220VAC4.交流输出/AC OUTPUT:380VAC60A | 该备件为电源系统定制产品，需与既有设备配套使用，无替代产品。 | 通号中心
86 | 1、2、3、4号线 | 电源系统 | 02210402023 | 电源模块 | 北京鼎汉技术集团股份有限公司 | 北京鼎汉技术集团股份有限公司 | DHXD-SD1 | 1.尺寸：310mm×171mm×445mm2.重量：15 kg 3.交流输入/AC INPUT:220VAC4.直流输出/DC OUTPUT:220VDC/16A | 该备件为电源系统定制产品，需与既有设备配套使用，无替代产品。 | 通号中心
87 | 1、2、3号线 | 电源系统 | 02210402024 | 电源模块 | 北京鼎汉技术集团股份有限公司 | 北京鼎汉技术集团股份有限公司 | DHXD-SE5 | 1.尺寸：310mm×171mm×445mm 2.重量：15 kg3.交流输入/AC INPUT:220VAC4.直流输出/DC OUTPUT:1）24-60VDC/2AⅠ路2）24-60VDC/2AⅡ路3）24-60VDC/2AⅢ路4）24-60VDC/2AⅣ路 | 该备件为电源系统定制产品，需与既有设备配套使用，无替代产品。 | 通号中心
88 | 1、2、3、4、5号线 | 电源系统 | 02210402037 | 电源模块 | 北京鼎汉技术集团股份有限公司 | 北京鼎汉技术集团股份有限公司 | DHXD-FM | 1.尺寸：310mm×171mm×445mm 2.重量：15 kg | 该备件为电源系统定制产品，需与既有设备配套使用，无替代产品。 | 通号中心
89 | 5号线 | 电源系统备件 | 02210402 | 电源模块 | 北京鼎汉 | 北京鼎汉技术集团股份有限公司 | DHXD-TH1 |  | EMCT的电源模块，该模块安装机柜的卡条槽上，用于提供24DVC-1.5A电给EMCT使用；EMCT的电源模块的安装槽位、配件尺寸、设备接口型式均与预留位置相匹配，如购买其他品牌、型号的EMCT的电源模块，提供的电压\电流与CMCT所需不一致，会影响EMCT的正常运行 | 通号中心
90 | 1、2、3、4、5号线 | 电源系统 | 02210402056 | 交流切换电源板 | 北京鼎汉技术集团股份有限公司 | 北京鼎汉技术集团股份有限公司 | B2L2T15ZB-B2L2T15R1 |  | 该备件为电源系统定制产品，市面上其他产品的硬件参数，无法与既有设备配套使用。 | 通号中心
91 | 1、2、3、4、5号线 | 电源系统 | 02210402057 | 交流切换控制板 | 北京鼎汉技术集团股份有限公司 | 北京鼎汉技术集团股份有限公司 | B2L2T15ZB-B2L2T15C2 |  | 该备件为电源系统定制产品，市面上其他产品的硬件参数，无法与既有设备配套使用。 | 通号中心
92 | 1、2、3、4、5号线 | 电源系统 | 02210402 | 系统辅助电源板 | 北京鼎汉技术集团股份有限公司 | 北京鼎汉技术集团股份有限公司 | BO2230044 | B2L2T15R3 | 该备件为电源系统定制产品，市面上其他产品的硬件参数，无法与既有设备配套使用。 | 通号中心
93 | 1、2、3、4、5号线 | 电源系统 | 02210402050 | 直流四路漏电检测板 | 北京鼎汉技术集团股份有限公司 | 北京鼎汉技术集团股份有限公司 | B03020399 |  | 该备件为电源系统定制产品，市面上其他产品的硬件参数，无法与既有设备配套使用。 | 通号中心
94 | 1、2、3、4、5号线 | 电源系统 | 02210402067 | 直流四路漏电检测板 | 北京鼎汉技术集团股份有限公司 | 北京鼎汉技术集团股份有限公司 | B03020400 | 12VDC/110VDC-220VDC | 该备件为电源系统定制产品，市面上其他产品的硬件参数，无法与既有设备配套使用。 | 通号中心
95 | 1、2、3、4、5号线 | 电源系统 | 02210402039 | 交流四路漏电检测板 | 北京鼎汉技术集团股份有限公司 | 北京鼎汉技术集团股份有限公司 | B03020398 |  | 该备件为电源系统定制产品，市面上其他产品的硬件参数，无法与既有设备配套使用。 | 通号中心
96 | 1、2、3、4、5号线 | 电源系统 | 02210402 | 监控单元 | 北京鼎汉技术集团股份有限公司 | 北京鼎汉技术集团股份有限公司 | DPSM-D2 | 监控模块-JK1D2Z-DPSM-D2信号电源监控模块 | 该备件为电源系统定制产品，市面上其他产品的硬件参数，无法与既有设备配套使用。 | 通号中心
97 | 5号线 | 电源系统备件 | 02210402 | 交直流配电监控CPU板 | 北京鼎汉 | 北京鼎汉技术集团股份有限公司 | B1J2T05U11 | B03031878 | 交直流配电监控CPU板主要用于电源系统运行状态监测，达到快速发现故障解决故障的目的。由于不同品牌、型号的该类设备在结构、尺寸、功能、程序兼容性等方面的不一致性，需要指定单一品牌及型号。理由如下： 各企业的产品结构等方面存在差别，其预留安装孔位、元件尺寸、接口、程序等均为原厂家专门设计，是紧密连接的成套设备。若采用其他厂家设备，需投入大量的人力进行研发改造及上线测试，导致运营成本增加，还会出现型号、接口不匹配，导致设备无法正常安装、使用的问题。 | 通号中心
98 | 5号线 | 电源系统备件 | 02210402 | 电池巡检仪 | 北京鼎汉 | 北京鼎汉技术集团股份有限公司 | H3G-TA12V30S2CTN |  | 电池巡检仪主要用于电池运行状态监测，达到快速发现故障解决故障的目的。由于不同品牌、型号的该类设备在结构、尺寸、功能、程序兼容性等方面的不一致性，需要指定单一品牌及型号。理由如下： 各企业的产品结构等方面存在差别，其预留安装孔位、元件尺寸、接口、程序等均为原厂家专门设计，是紧密连接的成套设备。若采用其他厂家设备，需投入大量的人力进行研发改造及上线测试，导致运营成本增加，还会出现型号、接口不匹配，导致设备无法正常安装、使用的问题。 | 通号中心
99 | 1、2、3、4、5号线 | 电源系统 | 02210402 | 输入接触器 | 北京鼎汉技术集团股份有限公司 | 维谛技术有限公司 |  | 24VDC-380VAC/30A，配套UL33-0400L型UPS。 | 该输入接触器的安装孔位、配件尺寸与UPS内预留空间相匹配，如使用其他品牌接触器，需进行安装测试及底座硬件改造，增加故障处理用时，不利于故障应急修复。 | 通号中心
100 | 1、2、3、4、5号线 | 电源系统 | 02210402 | 输入接触器 | 北京鼎汉技术集团股份有限公司 | 维谛技术有限公司 |  | 24VDC-380VAC/0.78A，配套UL33-0400L型UPS。 | 该输入接触器的安装孔位、配件尺寸与UPS内预留空间相匹配，如使用其他品牌接触器，需进行安装测试及底座硬件改造，增加故障处理用时，不利于故障应急修复。 | 通号中心
103 | 1、2、3、4、5号线 | 电源系统 | 02210404001 | 逆变模块 | 北京鼎汉技术集团股份有限公司 | 维谛技术有限公司 |  | 适用机型40K， UL33-0400L型艾默生（维谛技术）UPS设备使用 | 该备件为电源系统定制产品，市面上其他产品的硬件参数，无法与既有设备配套使用。 | 通号中心
104 | 1、2、3、4、5号线 | 电源系统 | 02210404003 | 整流模块 | 北京鼎汉技术集团股份有限公司 | 维谛技术有限公司 |  | 组件-ULW2L61Z-ULW2L61Z1-整流模块-UL33-0400L | 该备件为电源系统定制产品，市面上其他产品的硬件参数，无法与既有设备配套使用。 | 通号中心
105 | 1、2、3、4、5号线 | 电源系统 | 02210404004 | 整流模块 | 北京鼎汉技术集团股份有限公司 | 维谛技术有限公司 |  | 组件-ULS2L61Z-ULS2L61Z1-整流模块-UL33-0200L | 该备件为电源系统定制产品，市面上其他产品的硬件参数，无法与既有设备配套使用。 | 通号中心
106 | 1、2、3、4、5号线 | 电源系统 | 02210404002 | 逆变模块 | 北京鼎汉技术集团股份有限公司 | 维谛技术有限公司 |  | 适用机型20K，配套南宁地铁2号线UL33-0200L型艾默生（维谛技术）UPS设备使用 | 该备件为电源系统定制产品，市面上其他产品的硬件参数，无法与既有设备配套使用。 | 通号中心
107 | 1、2、3、4、5号线 | 电源系统 | 02210404006 | 监控板 | 北京鼎汉技术集团股份有限公司 | 维谛技术有限公司 |  | 适用机型20/40K，配套UL33-0400L/UL33-0200L | 该备件为电源系统定制产品，市面上其他产品的硬件参数，无法与既有设备配套使用。 | 通号中心
108 | 1、2、3、4、5号线 | 电源系统 | 02210404007 | 液晶显示模块 | 北京鼎汉技术集团股份有限公司 | 维谛技术有限公司 |  | 320*240点-CCFL背光配套UL33-0400L/UL33-0200L | 该备件为电源系统定制产品，市面上其他产品的硬件参数，无法与既有设备配套使用。 | 通号中心
109 | 1、2、3、4、5号线 | 电源系统 | 02210404008 | 辅助电源板 | 北京鼎汉技术集团股份有限公司 | 维谛技术有限公司 | ULW2L61M5 | 适用机型20/40K，配套UL33-0400L/UL33-0200L | 该备件为电源系统定制产品，市面上其他产品的硬件参数，无法与既有设备配套使用。 | 通号中心
110 | 1、2、3、4、5号线 | 电源系统 | 02210404009 | 键盘LED板 | 北京鼎汉技术集团股份有限公司 | 维谛技术有限公司 |  | 配套UL33-0400L/UL33-0200L | 该备件为电源系统定制产品，市面上其他产品的硬件参数，无法与既有设备配套使用。 | 通号中心
111 | 1、2、3、4、5号线 | 电源系统 | 02210404010 | 电源D级防雷装置 | 北京鼎汉技术集团股份有限公司 | 维谛技术有限公司 | SPD12Z | 适用机型20/40K，配套UL33-0400L/UL33-0200L | 该备件为电源系统定制产品，市面上其他产品的硬件参数，无法与既有设备配套使用。 | 通号中心
113 | 1、2、3、4、5号线 | 电源系统 | 02210402 | 电池接触器 | 北京鼎汉技术集团股份有限公司 | 维谛技术有限公司 |  | 24VDC-380VAC/50A，配套UL33-0200L型UPS。 | 该备件为电源系统定制产品，市面上其他产品的硬件参数，无法与既有设备配套使用。 | 通号中心
115 | 1、2、3、4、5号线 | 电源系统 | 02210404005 | 配电板 | 北京鼎汉技术集团股份有限公司 | 维谛技术有限公司 |  | 适用机型20K，配套南宁地铁2号线UL33-0200L型艾默生（维谛技术）UPS设备使用 | 该备件为电源系统定制产品，市面上其他产品的硬件参数，无法与既有设备配套使用。 | 通号中心
116 | 1、2、3、4、5号线 | 电源系统 | 02210402 | 稳压柜RT系列熔断器座 | 北京鼎汉技术集团股份有限公司 | 上海精达电力稳压器制造有限公司 | RT-32X | AC380V,32A | 该熔断底座的安装孔位、配件尺寸与UPS内预留空间相匹配，如使用其他品牌熔断器座，需进行安装测试及安装条件改造改造，增加故障处理用时，不利于故障应急修复。 | 通号中心
117 | 1、2、3、4、5号线 | 电源系统 | 02210402 | 稳压柜电压电流显示模块 | 北京鼎汉技术集团股份有限公司 | 上海精达电力稳压器制造有限公司 | 16S2-V/A |  | 该备件为电源系统定制产品，需与既有设备配套使用，无替代产品。 | 通号中心
118 | 1、2、3、4、5号线 | 电源系统 | 02210402 | 稳压柜交流接触器 | 北京鼎汉技术集团股份有限公司 | 上海精达电力稳压器制造有限公司 | CJX2-1208 | AC220V | 该交流接触器的安装孔位、配件尺寸与稳压柜内预留空间相匹配，如使用其他品牌接触器，需进行安装测试及底座硬件改造，增加故障处理用时，不利于故障应急修复。 | 通号中心
119 | 1、2、3、4、5号线 | 电源系统 | 02210402 | 稳压柜控制板 | 北京鼎汉技术集团股份有限公司 | 上海精达电力稳压器制造有限公司 |  | 5B-22主控板 | 该备件为电源系统定制产品，市面上其他产品的硬件参数，无法与既有设备配套使用。 | 通号中心
120 | 1、2、3、4、5号线 | 电源系统 | 02210402 | 稳压柜驱动板 | 北京鼎汉技术集团股份有限公司 | 上海精达电力稳压器制造有限公司 |  | 5B-2驱动板 | 该备件为电源系统定制产品，市面上其他产品的硬件参数，无法与既有设备配套使用。 | 通号中心
121 | 1、2、3、4、5号线 | 电源系统 | 02210402 | 稳压器指示灯 | 北京鼎汉技术集团股份有限公司 | 上海精达电力稳压器制造有限公司 | AD62-16C | AC220V，绿色 | 该备件为电源系统定制产品，市面上其他产品的硬件参数，无法与既有设备配套使用。 | 通号中心

## MSS、CBI (hidden)
MSS系统备件单一品牌物资
表1：维护监测机柜
线路 | 系统 | 物资编码 | 物资名称 | 品牌 | 生产厂家 | 型号 | 技术参数 | 单一品牌物资申报理由（可以附件形式说明） | 申报部门（中心）
1、2、3号线 | MSS系统备件 | 02210301011 | iMS-CPU板 | 卡斯柯信号有限公司 | 卡斯柯信号有限公司 | 32012-101-00 |  | 卡斯柯信号系统为定制产品，需与既有设备兼容配套使用。如采用其他品牌备品备件，会导致安装尺寸、孔位不符合，无法安装使用。 | 通号中心
1、2、3号线 | MSS系统备件 | 02210301 | 总线板 | 卡斯柯信号有限公司 | 卡斯柯信号有限公司 | ZXB |  | 卡斯柯信号系统为定制产品，需与既有设备兼容配套使用。如采用其他品牌备品备件，会导致安装尺寸、孔位不符合，无法安装使用。 | 通号中心
1、2、3号线 | MSS系统备件 | 02210302006 | 采集机线性电源 | 卡斯柯信号有限公司 | 卡斯柯信号有限公司 | DYB型 |  | 卡斯柯信号系统为定制产品，需与既有设备兼容配套使用。如采用其他品牌备品备件，会导致安装尺寸、孔位不符合，无法安装使用。 | 通号中心
1、2、3号线 | MSS系统备件 | 02210301024 | 移频大功率电源 | 卡斯柯信号有限公司 | 卡斯柯信号有限公司 | 90603-10D-02 |  | 卡斯柯信号系统为定制产品，需与既有设备兼容配套使用。如采用其他品牌备品备件，会导致安装尺寸、孔位不符合，无法安装使用。 | 通号中心 | 调整顺序
1、2、3号线 | MSS系统备件 | 0210302 | 开出板 | 卡斯柯信号有限公司 | 卡斯柯信号有限公司 | KCB型 |  | 该备件为定制产品，需与既有设备兼容配套使用。如采用其他品牌备品备件，会导致安装尺寸、孔位不符合，无法安装使用；且与其他品牌产品混用，存在接口不兼容、系统运行错误的问题。 | 通号中心
1、2、3号线 | MSS系统备件 | 0210302 | 开入板 | 卡斯柯信号有限公司 | 卡斯柯信号有限公司 | KRB-48型 24V | 24V | 该备件为定制产品，需与既有设备兼容配套使用。如采用其他品牌备品备件，会导致安装尺寸、孔位不符合，无法安装使用；且与其他品牌产品混用，存在接口不兼容、系统运行错误的问题。 | 通号中心
1、2、3号线 | MSS系统备件 | 02210302016 | 模入板 | 卡斯柯信号有限公司 | 卡斯柯信号有限公司 | MRB-III型 |  | 卡斯柯信号系统为定制产品，需与既有设备兼容配套使用。如采用其他品牌备品备件，会导致安装尺寸、孔位不符合，无法安装使用。 | 通号中心
1、2、3号线 | MSS系统备件 | 02210302011 | 绝缘接口板 | 卡斯柯信号有限公司 | 卡斯柯信号有限公司 | JYJKB型 | CS-TX3-3.81.X2.54-64TW | 卡斯柯信号系统为定制产品，需与既有设备兼容配套使用。如采用其他品牌备品备件，会导致安装尺寸、孔位不符合，无法安装使用。 | 通号中心
1、2、3号线 | MSS系统备件 | 02210301022 | 网络型接口通信分机 | 卡斯柯信号有限公司 | 杭州祥元电子科技有限公司 | TC7000-9（32008-341-01） | 220V 50Hz；前面板含1个RS232接口，背面含2个网络接口、2路CAN总线、8路RS-485总线 | 卡斯柯信号系统为定制产品，需与既有设备兼容配套使用。如采用其他品牌备品备件，会导致安装尺寸、孔位不符合，无法安装使用。 | 通号中心
4、5号线 | MSS系统备件 | 02210402 | CPU板 | 交大微联 | 北京交大微联科技有限公司 | CSM-JD | 4、5号线专用 | 该备件仅与现场使用设备适配，如采用其他品牌备品备件，会导致安装尺寸、孔位不符合，无法安装使用。 | 通号中心
4、5号线 | MSS系统备件 | 02210402 | 绝缘接口板组 | 交大微联 | 北京交大微联科技有限公司 | CSM-JD | 4、5号线专用 | 该备件仅与现场使用设备适配，如采用其他品牌备品备件，会导致安装尺寸、孔位不符合，无法安装使用。 | 通号中心
4、5号线 | MSS系统备件 | 02210402 | 开出板组 | 交大微联 | 北京交大微联科技有限公司 | CSM-JD | 4、5号线专用 | 该备件仅与现场使用设备适配，如采用其他品牌备品备件，会导致安装尺寸、孔位不符合，无法安装使用。 | 通号中心
4、5号线 | MSS系统备件 | 02210402 | 综合采集机 | 交大微联 | 北京交大微联科技有限公司 | CSM | 宽405mm*深320mm*高175mm/PCBA加面板组件/电源板*1/开入板*2/开出板*3/不带防插错 | 该备件仅与现场使用设备适配，如采用其他品牌备品备件，会导致安装尺寸、孔位不符合，无法安装使用。 | 通号中心
4、5号线 | MSS系统备件 | 02210402 | 集成采集机 | 交大微联 | 北京交大微联科技有限公司 | CSM | 宽405mm*深320mm*高175mm/PCBA加面板组件/电源板*1/CPU板*8/不带防插错 | 该备件仅与现场使用设备适配，如采用其他品牌备品备件，会导致安装尺寸、孔位不符合，无法安装使用。 | 通号中心
4、5号线 | MSS系统备件 | 02210402 | 开关电源 | 交大微联 | 北京交大微联科技有限公司 | HF400W-S | 12V33A | 该备件仅与现场使用设备适配，如采用其他品牌备品备件，会导致安装尺寸、孔位不符合，无法安装使用。 | 通号中心
4、5号线 | MSS系统备件 | 02210402 | 微机监测12V电源模块 | 交大微联 | 北京交大微联科技有限公司 | HF400W-S | 12V33A | 为确保ATS设备的工控机设备持续安全稳定运行，该备件仅与现场使用设备适配，如采用其他品牌备品备件，会导致安装尺寸、孔位不符合，无法安装使用。 | 通号中心
表2：MSS采集附件
线路 | 系统 | 物资编码 | 物资名称 | 品牌 | 生产厂家 | 型号 | 技术参数 | 单一品牌物资申报理由（可以附件形式说明） | 申报部门（中心）
1、2、3号线 | MSS系统备件 | 02210302004 | EJ型道岔综合采集传感器 | 卡斯柯信号有限公司 | 杭州祥元电子科技有限公司 |  | 传感器_N_祥元_EJ型道岔电流综合采集传感器32008-325-04 | 卡斯柯信号系统为定制产品，需与既有设备兼容配套使用。如采用其他品牌备品备件，会导致安装尺寸、孔位不符合，无法安装使用。 | 通号中心
1、2、3号线 | MSS系统备件 | 02210301015 | 道岔表示电压智能采集器2合1 | 卡斯柯信号有限公司 | 杭州祥元电子科技有限公司 | TC6VBII（110V） | 32008-413-01 | 卡斯柯信号系统为定制产品，需与既有设备兼容配套使用。如采用其他品牌备品备件，会导致安装尺寸、孔位不符合，无法安装使用。 | 通号中心
1、2、3号线 | MSS系统备件 | 02210301020 | 屏蔽门电压采集传感器 | 卡斯柯信号有限公司 | 杭州祥元电子科技有限公司 | PBMJC-I |  | 卡斯柯信号系统为定制产品，需与既有设备兼容配套使用。如采用其他品牌备品备件，会导致安装尺寸、孔位不符合，无法安装使用。 | 通号中心
1、2、3号线 | MSS系统备件 | 02210301005 | 4路列车信号机回路电流采集传感器 | 卡斯柯信号有限公司 | 杭州祥元电子科技有限公司 | TC6A4(32008-417-01) | 型别盖：52/22；TC6A4-150mA-P3-D | 卡斯柯信号系统为定制产品，需与既有设备兼容配套使用。如采用其他品牌备品备件，会导致安装尺寸、孔位不符合，无法安装使用。 | 通号中心
1、2、3号线 | MSS系统备件 | 02210301014 | 道岔表示电压智能采集器 | 卡斯柯信号有限公司 | 杭州祥元电子科技有限公司 | MODEL：TC6VBIII（110） | 传感器_N_祥元_16路道岔表示电压智能采集传感器32008-412-01 | 卡斯柯信号系统为定制产品，需与既有设备兼容配套使用。如采用其他品牌备品备件，会导致安装尺寸、孔位不符合，无法安装使用。 | 通号中心
1、2、3号线 | MSS系统备件 | 02210301026 | 总道岔电流采集传感器 | 卡斯柯信号有限公司 | 杭州祥元电子科技有限公司 | TC6A4LZK | 部件编号：32008-410-00 | 卡斯柯信号系统为定制产品，需与既有设备兼容配套使用。如采用其他品牌备品备件，会导致安装尺寸、孔位不符合，无法安装使用。 | 通号中心
1、2、3号线 | MSS系统备件 | 02210301021 | 总道岔电流综合采集传感器附件 | 卡斯柯信号有限公司 | 卡斯柯信号有限公司 | CT3-10PD | I/O:3*10A/10mA,输入电压：24V | 该附件仅与总道岔电流采集传感器适配，如采用其他品牌备品备件，将无法使用。 | 通号中心
4、5号线 | MSS系统备件 | ‘02210302 | 交流道岔表示采集器 | 交大微联 | 北京交大微联科技有限公司 | TC6VBII | 4、5号线专用 | 如采用其他品牌备品备件，尺寸有差异，无法安装，且与既有设备接口不匹配，无法采集数据。 | 通号中心
4号线 | MSS系统备件 | ‘02210302 | 屏蔽门、站联电压采集器 | 交大微联 | 北京交大微联科技有限公司 | TV6VB4 | 4号线专用 | 如采用其他品牌备品备件，尺寸有差异，无法安装，且与既有设备接口不匹配，无法采集数据。 | 通号中心
5号线 | MSS系统备件 | ‘02210302 | 站联电压采集器传感器 | 交大微联 | 北京交大微联科技有限公司 | TC6VB4 | 5号线专用 | 如采用其他品牌备品备件，尺寸有差异，无法安装，且与既有设备接口不匹配，无法采集数据。 | 通号中心
4、5号线 | MSS系统备件 | ‘02210302 | 总道岔电流采集传感器 | 交大微联 | 北京交大微联科技有限公司 | TC6P4 | 4、5号线专用 | 如采用其他品牌备品备件，尺寸有差异，无法安装，且与既有设备接口不匹配，无法采集数据。 | 通号中心
4号线 | MSS系统备件 | ‘02210302 | 直流道岔电流采集器（含支架） | 交大微联 | 北京交大微联科技有限公司 | TC6AD3T-EJ | 4号线专用 | 如采用其他品牌备品备件，尺寸有差异，无法安装，且与既有设备接口不匹配，无法采集数据。 | 通号中心
4号线 | MSS系统备件 | ‘02210302 | 50Hz轨道电压相位角采集器 | 交大微联 | 北京交大微联科技有限公司 | TO50PJ-8 | 4号线专用 | 如采用其他品牌备品备件，尺寸有差异，无法安装，且与既有设备接口不匹配，无法采集数据。 | 通号中心
4号线 | MSS系统备件 | ‘02210302 | 直流道岔表示采集器 | 交大微联 | 北京交大微联科技有限公司 | TC6VBIII | 4号线专用 | 如采用其他品牌备品备件，尺寸有差异，无法安装，且与既有设备接口不匹配，无法采集数据。 | 通号中心
5号线 | MSS系统备件 | ‘02210302 | 开口式交流电流互感器 | 交控科技 | 交控科技股份有限公司 | ECS16-100S | 5号线专用 | 该备件仅与现场使用设备适配，如采用其他品牌备品备件，会导致安装尺寸、孔位不符合，无法安装使用，且经过市场调研，采购数量需达到一定数量才可定制对应尺寸型号。 | 通号中心
5号线 | MSS系统备件 | ‘02210302 | 站台门电压采集器 | 交控科技 | 交控科技股份有限公司 | TC6VB4 | 5号线专用 | 该备件仅与现场使用设备适配，如采用其他品牌备品备件，会导致安装尺寸、孔位不符合，无法安装使用，且经过市场调研，采购数量需达到一定数量才可定制对应尺寸型号。 | 通号中心
4号线 | MSS系统备件 | ‘02210302 | 模拟量采集器 | 交大微联 | 北京交大微联科技有限公司 | CSM | 电源DC12V/模拟量采集/开关量采集 | 该备件仅与现场使用设备适配，如采用其他品牌备品备件，会导致安装尺寸、孔位不符合，无法安装使用。 | 通号中心
1、2、3号线 | MSS系统备件 | 02210301019 | 开关量采集器 | 卡斯柯信号有限公司 | 卡斯柯信号有限公司 | CJMK-12V-1型 32000-513-01 | 部件号：32000-513-00；Von≥DC4.2V；Voff≤DC10mV；Power：+5V | 卡斯柯信号系统为定制产品，需与既有设备兼容配套使用。如采用其他品牌备品备件，会导致安装尺寸、孔位不符合，无法安装使用。 | 通号中心
5号线 | MSS系统备件 | ‘02210302 | 开关量采集器 | 交大微联 | 北京交大微联科技有限公司 | TC6KT-2 | 5号线专用 | 该备件仅与现场使用设备适配，如采用其他品牌备品备件，会导致安装尺寸、孔位不符合，无法安装使用，且经过市场调研，采购数量需达到一定数量才可定制对应尺寸型号。 | 通号中心
1、2、3号线 | MSS系统备件 | 02210301017 | 电源保险丝组合 | 卡斯柯信号有限公司 | 卡斯柯信号有限公司 | WSI6-80025 |  | 该备件仅与现场使用设备适配，如采用其他品牌备品备件，会导致安装尺寸、孔位不符合，无法安装使用。 | 通号中心
1、2、3号线 | MSS系统备件 | 02210302 | 7合一50HZ轨道电压相位角高精度采集传感器 | 卡斯柯信号有限公司 | 卡斯柯信号有限公司 | T050PXKJ7-40V-360D-P3-D | 部件编号：32008-439-02 | 7合一50HZ轨道电压相位角高精度采集传感器的安装槽位、配件尺寸、设备接口型式及外部接线布置均与屏柜预留位置相匹配，如购买其他品牌、型号的7合一50HZ轨道电压相位角高精度采集传感器，不具备安装条件。 | 通号中心
1、2、3号线 | MSS系统备件 | 02210302021 | 漏流测试电阻盒 | 卡斯柯信号有限公司 | 卡斯柯信号有限公司 | S\N:LLB-15100064 |  | 该备件为定制产品，需与既有设备兼容配套使用。漏流测试电阻盒的安装槽位、配件尺寸、外部接线布置均与预留位置相匹配，如购买其他品牌、型号产品不具备安装条件。 | 通号中心
1、2、3号线 | MSS系统备件 | 0210302 | 提速道岔电流综合采集传感器 | 卡斯柯信号有限公司 | 卡斯柯信号有限公司 | 32008-411-00 |  | 如采用其他品牌备品备件，尺寸有差异，无法安装，且与既有设备接口不匹配，无法采集数据。 | 通号中心 | 卡斯柯下午核实是否停产
1、2、3号线 | MSS系统备件 | 02210301023 | 温湿度传感器 | 卡斯柯信号有限公司 | 杭州祥元电子科技有限公司 | TC6TRD | 温湿度监测指标： 温度监测范围：-10-55℃ 湿度监测范围0-99%RH 数字输出 | 如采用其他品牌备品备件，尺寸有差异，无法安装，且与既有设备接口不匹配，无法采集数据。 | 通号中心
5号线 | MSS系统备件 | ‘02210302 | 温湿度变送器 | 交大微联 | 北京交大微联科技有限公司 | JWSK-6W1W | 5号线专用 | 该备件仅与现场使用设备适配，如采用其他品牌备品备件，会导致安装尺寸、孔位不符合，无法安装使用。 | 通号中心
3号线 | 联锁(CBI)系统备件 | 02210502034 | 同步继电器 | 卡斯柯信号有限公司 | 卡斯柯信号有限公司 | HOZ-462-1532/24V | iLOCK 专用 | 仅此品牌型号的继电器通过卡斯柯厂家测试验证，其他品牌继电器无法保证联锁机设备使用稳定性及安全性。 | 通号中心
4、5号线 | MSS系统备件 | ‘02210302 | 交流道岔电流功率采集器（含电流互感器及支架） | 交大微联 | 北京交大微联科技有限公司 | TC6APS-J | 4、5号线专用 | 如采用其他品牌备品备件，尺寸有差异，无法安装，且与既有设备接口不匹配，无法采集数据。 | 通号中心
4号线 | MSS系统备件 | ‘02210302 | 组合排架报警器 | 慧轩电气 | 上海慧轩电气科技有限公司 | SP-905-04 | 4号线专用 | 该备件仅与现场使用设备适配，如采用其他品牌备品备件，会导致安装尺寸、孔位不符合，无法安装使用。 | 通号中心
表3：道岔缺口监测设备
线路 | 系统 | 物资编码 | 物资名称 | 品牌 | 生产厂家 | 型号 | 技术参数 | 单一品牌物资申报理由（可以附件形式说明） | 申报部门（中心）
1、2、3号线 | MSS系统备件 | 0210302 | 工业级网络协议交换模块 | 杭州慧景科技股份有限公司 | 杭州慧景科技股份有限公司 |  | 搭配JHD型铁路道岔转换设备适用，产品编码：6.D.1.10，4线高速载波中继，带ADSL | 如采用其他品牌备品备件，尺寸有差异，无法安装，且与既有设备接口不匹配，无法采集数据。 | 通号中心
1、2号线 | MSS系统备件 | 0210302 | ZYJ7/SH6高速载波缺口模块 | 杭州慧景科技股份有限公司 | 杭州慧景科技股份有限公司 | JHD-MG | 搭配JHD型铁路道岔转换设备适用，产品编码：6.B.1.750，4芯防水接头，双摄像头接口(新壳体和带显示单元) | 如采用其他品牌备品备件，尺寸有差异，无法安装，且与既有设备接口不匹配，无法采集数据。 | 通号中心
1、2号线 | MSS系统备件 | 0210302 | 直照左摄像头 | 杭州慧景科技股份有限公司 | 杭州慧景科技股份有限公司 |  | 注塑版，搭配JHD型铁路道岔转换设备适用，产品编码：6.C.1.981航空头(适用ZYJ7(SH6)、ZDJ9) | 直照左摄像头，其主要功能是完成转辙机内缺口监测的图像采集及图像处理，由于不同品牌、型号的直照左摄像头性能方面不一致性，需要指定单一品牌及型号，理由如下： 1.南宁轨道交通1、2号线使用的直照左摄像头厂家为杭州慧景科技股份有限公司，该摄像头的安装孔位、配件尺寸与转辙机箱内预留空间相匹配，如采购其他品牌、型号摄像头不具备安装条件。 2.该摄像头的接口形式与现场使用的采集模块接口相匹配，如采用其他品牌的摄像头，无法与采集模块进行连接，与其他品牌混用会导致更换时无法进行转辙机缺口监测，影响监测功能。不同品牌的备品备件混用，会影响该设备的原厂保修服务。 | 通号中心
1、2号线 | MSS系统备件 | 0210302 | 直照右摄像头 | 杭州慧景科技股份有限公司 | 杭州慧景科技股份有限公司 |  | 注塑版，搭配JHD型铁路道岔转换设备适用，产品编码：6.C.1.981 航空头(适用ZYJ7(SH6)、ZDJ9) | 直照右摄像头，其主要功能是完成转辙机内缺口监测的图像采集及图像处理，由于不同品牌、型号的直照右摄像头性能方面不一致性，需要指定单一品牌及型号，理由如下： 1.南宁轨道交通1、2号线使用的直照右摄像头厂家为杭州慧景科技股份有限公司，该摄像头的安装孔位、配件尺寸与转辙机箱内预留空间相匹配，如采购其他品牌、型号摄像头不具备安装条件。 2.该摄像头的接口形式与现场使用的采集模块接口相匹配，如采用其他品牌的摄像头，无法与采集模块进行连接，与其他品牌混用会导致更换时无法进行转辙机缺口监测，影响监测功能。不同品牌的备品备件混用，会影响该设备的原厂保修服务。 | 通号中心
2号线 | MSS系统备件 | 0210302 | ZD6右摄像头 | 杭州慧景科技股份有限公司 | 杭州慧景科技股份有限公司 |  | 搭配JHD型铁路道岔转换设备适用，产品编码：6.C.1.941 ZD6右摄像头(下装)，V26摄像头(3.01.1.062)，航空头，含标签 | ZD6右摄像头，其主要功能是完成转辙机内缺口监测的图像采集及图像处理，由于不同品牌、型号的ZD6右摄像头性能方面不一致性，需要指定单一品牌及型号，理由如下： 1.南宁轨道交通2号线使用的ZD6右摄像头厂家为杭州慧景科技股份有限公司，与其他品牌混用会导致更换时无法进行转辙机缺口监测，影响监测功能。 2.不同品牌的备品备件混用，会影响该设备的原厂保修服务。 | 通号中心
2号线 | MSS系统备件 | 0210302 | ZD6左摄像头 | 杭州慧景科技股份有限公司 | 杭州慧景科技股份有限公司 |  | 搭配JHD型铁路道岔转换设备适用，产品编码：6.C.1.940 ZD6左摄像头(下装)，V26摄像头(3.01.1.062)，航空头，含标签 | ZD6左摄像头，其主要功能是完成转辙机内缺口监测的图像采集及图像处理，由于不同品牌、型号的ZD6左摄像头性能方面不一致性，需要指定单一品牌及型号，理由如下： 1.南宁轨道交通2号线使用的ZD6左摄像头厂家为杭州慧景科技股份有限公司，与其他品牌混用会导致更换时无法进行转辙机缺口监测，影响监测功能。 2.不同品牌的备品备件混用，会影响该设备的原厂保修服务。 | 通号中心
1、2号线 | MSS系统备件 | 0210302 | 缺口图像传感器 | 杭州慧景科技股份有限公司 | 杭州慧景科技股份有限公司 | JHD-SCX | JHD-SCX 1、输入电源:电压DC12V+0.5V， 电流≤100mA； 2、图像像素:沿表示杆方向图像每英寸像素数: ≤254 | 如采用其他品牌备品备件，尺寸有差异，无法安装，且与既有设备接口不匹配，无法采集数据。 | 通号中心 | 调整顺序，增加2号线
1号线 | MSS系统备件 | 0210302 | 负载监测与模块控制器 | 杭州慧景科技股份有限公司 | 杭州慧景科技股份有限公司 | HJ_MeaRst-4way | RS485:19200-N-8-1； DC+：9~24VDC | 如采用其他品牌备品备件，尺寸有差异，无法安装，且与既有设备接口不匹配，无法采集数据。 | 通号中心
1号线 | MSS系统备件 | 0210302 | 缺口监测采集模块 | 杭州慧景科技股份有限公司 | 杭州慧景科技股份有限公司 | JHD-MGX | JHD-MGX 1、输入电源: AC100~242V,50土1Hz； 2、设备功耗:≤10W/监测点(含带功能传感器)； 3、视频格式: H.264； 4、通信协议: PLC； 5、通信速率: 10Mbps | 如采用其他品牌备品备件，尺寸有差异，无法安装，且与既有设备接口不匹配，无法采集数据。 | 通号中心
1、2号线 | MSS系统备件 | 0210302 | 通信传输设备 | 杭州慧景科技股份有限公司 | 杭州慧景科技股份有限公司 | JHD-TH | JHD-TH 1、供电电源: AC100~242V,50土1Hz； 2、设备功耗:≤20W； 3、转换协议:上行ADSL或光纤，下行PLC； 4、上行速率: ADSL上行2Mbps(光纤上行100Mbps) | 如采用其他品牌备品备件，尺寸有差异，无法安装，且与既有设备接口不匹配，无法采集数据。 | 通号中心 | 增加2号线
2号线 | MSS系统备件 | 0210302 | ZD6高速载波缺口模块 | 杭州慧景科技股份有限公司 | 杭州慧景科技股份有限公司 |  | 搭配JHD型铁路道岔转换设备适用，产品编码：6.B.1.661，4芯防水接头，双摄像头接口(新壳体和带显示单元) | ZD6高速载波缺口模块，其主要功能是完成转辙机内缺口监测的数据采集及信息转换、输出，由于不同品牌、型号的ZD6高速载波缺口模块性能方面不一致性，需要指定单一品牌及型号，理由如下： 1.南宁轨道交通2号线使用的ZD6高速载波缺口模块厂家为杭州慧景科技股份有限公司，与其他品牌混用会导致更换时无法进行转辙机缺口监测，影响监测功能。 2.不同品牌的备品备件混用，会影响该设备的原厂保修服务。 | 通号中心
2号线 | MSS系统备件 | 0210302 | 室内控制主机 | 上海邦诚电信技术股份有限公司 | 上海邦诚电信技术股份有限公司 | BZJ-920 | 负载能力：16通道x10台；通道负载数量可扩展。 功耗：50W | 如采用其他品牌备品备件，尺寸有差异，无法安装，且与既有设备接口不匹配，无法采集数据。 | 通号中心 | 调整顺序
2号线 | MSS系统备件 | 0210302 | 启动器 | 上海邦诚电信技术股份有限公司 | 上海邦诚电信技术股份有限公司 | BZJ-500Z | 适用于ZD6，直流型，启动电流：1mA。 适配BZJ-620DSZ型采集分机使用。 | 如采用其他品牌备品备件，尺寸有差异，无法安装，且与既有设备接口不匹配，无法采集数据。 | 通号中心
2号线 | MSS系统备件 | 0210302 | 启动器 | 上海邦诚电信技术股份有限公司 | 上海邦诚电信技术股份有限公司 | BZJ-500J | 适用于ZYJ7，交流型，启动电流：1mA。 适配BZJ-620YD型采集分机使用。 | 如采用其他品牌备品备件，尺寸有差异，无法安装，且与既有设备接口不匹配，无法采集数据。 | 通号中心
2号线 | MSS系统备件 | 0210302 | 液位传感器 | 上海邦诚电信技术股份有限公司 | 上海邦诚电信技术股份有限公司 | BZJ-300 | 适用于ZYJ7，量程：0-170mm，精度1%F.S. 适配BZJ-620YD型采集分机使用。 | 如采用其他品牌备品备件，尺寸有差异，无法安装，且与既有设备接口不匹配，无法采集数据。 | 通号中心
2号线 | MSS系统备件 | 0210302 | 采集分机 | 上海邦诚电信技术股份有限公司 | 上海邦诚电信技术股份有限公司 | BZJ-620DSZ | 3代1.5V,适用于ZD6，通信距离：普通信号电缆不低于500m 功耗：10W | 如采用其他品牌备品备件，尺寸有差异，无法安装，且与既有设备接口不匹配，无法采集数据。 | 通号中心
2号线 | MSS系统备件 | 0210302 | 采集分机 | 上海邦诚电信技术股份有限公司 | 上海邦诚电信技术股份有限公司 | BZJ-620YD | 3代1.5V,适用于ZYJ7，通信距离：普通信号电缆不低于500m 功耗：10W | 如采用其他品牌备品备件，尺寸有差异，无法安装，且与既有设备接口不匹配，无法采集数据。 | 通号中心
2号线 | MSS系统备件 | 0210302 | 图像传感器 | 上海邦诚电信技术股份有限公司 | 上海邦诚电信技术股份有限公司 | BZJ-110S | 3代，适用于ZYJ7，量程：± 15mm，精度≤0.1mm 功耗：1W | 如采用其他品牌备品备件，尺寸有差异，无法安装，且与既有设备接口不匹配，无法采集数据。 | 通号中心
2号线 | MSS系统备件 | 0210302 | 图像传感器 | 上海邦诚电信技术股份有限公司 | 上海邦诚电信技术股份有限公司 | BZJ-111S | 3代，适用于ZD6，量程：± 15mm，精度≤0.1mm 功耗：1W | 如采用其他品牌备品备件，尺寸有差异，无法安装，且与既有设备接口不匹配，无法采集数据。 | 通号中心
2号线 | MSS系统备件 | 0210302 | 网络中继器 | 上海邦诚电信技术股份有限公司 | 上海邦诚电信技术股份有限公司 | BZJ-700A | 通信距离：普通信号电缆不低于5Km 功耗：20W | 如采用其他品牌备品备件，尺寸有差异，无法安装，且与既有设备接口不匹配，无法采集数据。 | 通号中心
2号线 | MSS系统备件 | 0210302 | 压力传感器 | 上海邦诚电信技术股份有限公司 | 上海邦诚电信技术股份有限公司 | BZJ-200 | 适用于ZYJ7，量程：0-30MPa，精度1%F.S. 适配BZJ-620YD型采集分机使用。 | 如采用其他品牌备品备件，尺寸有差异，无法安装，且与既有设备接口不匹配，无法采集数据。 | 通号中心
3、4、5号线 | MSS系统备件 | 02210302 | 缺口监测分机 | 济南铁路天龙高新技术开发有限公司 | 济南铁路天龙高新技术开发有限公司 | QWF05-Y7-Y-J |  | 如采用其他品牌备品备件，尺寸有差异，无法安装，且与既有设备接口不匹配，无法采集数据。 | 通号中心
3、4、5号线 | MSS系统备件 | 02210302 | 缺口监测网络转换器 | 济南铁路天龙高新技术开发有限公司 | 济南铁路天龙高新技术开发有限公司 | QZJ05-K |  | 如采用其他品牌备品备件，尺寸有差异，无法安装，且与既有设备接口不匹配，无法采集数据。 | 通号中心
3、4、5号线 | MSS系统备件 | 02210302 | 缺口监测摄像头 | 济南铁路天龙高新技术开发有限公司 | 济南铁路天龙高新技术开发有限公司 | ZQJ-05 | ZQJ-05摄像头 | 如采用其他品牌备品备件，尺寸有差异，无法安装，且与既有设备接口不匹配，无法采集数据。 | 通号中心
4、5号线 | MSS系统备件 | 2210302 | 缺口监测摄像头 | 济南铁路天龙高新技术开发有限公司 | 济南铁路天龙高新技术开发有限公司 | QSX05-Y7（JT）/A | 05-ZY7摄像头 | 如采用其他品牌备品备件，尺寸有差异，无法安装，且与既有设备接口不匹配，无法采集数据。 | 通号中心
5号线 | MSS系统备件 | 2210302 | 缺口监测摄像头 | 济南铁路天龙高新技术开发有限公司 | 济南铁路天龙高新技术开发有限公司 | QSX05-D9/A | 05-ZDJ9摄像头 | 如采用其他品牌备品备件，尺寸有差异，无法安装，且与既有设备接口不匹配，无法采集数据。 | 通号中心
3、4、5号线 | MSS系统备件 | 02210302 | 缺口监测油压油位传感器 | 济南铁路天龙高新技术开发有限公司 | 济南铁路天龙高新技术开发有限公司 | ZQJ-05 | 油压:量程:0~20MPa。 误差:不大于1%F.S； 采样信号频率:不小于3O次/秒 。 油位:量程:不小于转辙机油标检测范围,0~50mm。 误差:±5毫米。 | 缺口监测油压油位传感器，其主要功能是转辙机油压、油位的监控，由于不同品牌、型号的缺口监测油压油位传感器性能方面不一致性，需要指定单一品牌及型号，理由如下： 1.南宁轨道交通3号线使用的缺口监测油压油位传感器厂家为济南铁路天龙高新技术开发有限公司，与其他品牌混用会导致更换时无法进行转辙机缺口监测，影响监测功能。 2.不同品牌的备品备件混用，会影响该设备的原厂保修服务。 | 通号中心
3、4、5号线 | MSS系统备件 | 02210302 | ZQJ-05缺口监测图像采集处理器 | 济南铁路天龙高新技术开发有限公司 | 济南铁路天龙高新技术开发有限公司 | QSX05一ZYJ7 |  | ZQJ-05缺口监测图像采集处理器，其主要功能是完成缺口监测图像采集处理，给室内监控输出数据及图像，由于不同品牌、型号的ZQJ-05缺口监测图像采集处理器性能方面不一致性，需要指定单一品牌及型号，理由如下： 1.南宁轨道交通3号线使用的ZQJ-05缺口监测图像采集处理器厂家为济南铁路天龙高新技术开发有限公司，与其他品牌混用会导致更换时无法进行转辙机缺口监测，影响监测功能。 2.不同品牌的备品备件混用，会影响该设备的原厂保修服务。 | 通号中心
3、4、5号线 | MSS系统备件 | 02210302 | ZQJ-05缺口监测图像采集处理器 | 济南铁路天龙高新技术开发有限公司 | 济南铁路天龙高新技术开发有限公司 | QSX05-ZD6 |  | ZQJ-05缺口监测图像采集处理器，其主要功能是完成缺口监测图像采集处理，给室内监控输出数据及图像，由于不同品牌、型号的ZQJ-05缺口监测图像采集处理器性能方面不一致性，需要指定单一品牌及型号，理由如下： 1.南宁轨道交通3号线使用的ZQJ-05缺口监测图像采集处理器厂家为济南铁路天龙高新技术开发有限公司，与其他品牌混用会导致更换时无法进行转辙机缺口监测，影响监测功能。 2.不同品牌的备品备件混用，会影响该设备的原厂保修服务。 | 通号中心
3、4、5号线 | MSS系统备件 | 02210302 | ZQJ-05缺口监测网络分机 | 济南铁路天龙高新技术开发有限公司 | 济南铁路天龙高新技术开发有限公司 | QWF05-ZYJ7 |  | 缺口监测网络分机，其主要功能是完成转辙机内缺口监测的数据与室内主机的转换，由于不同品牌、型号的缺口监测网络分机性能方面不一致性，需要指定单一品牌及型号，理由如下： 1.南宁轨道交通3号线使用的缺口监测网络分机厂家为济南铁路天龙高新技术开发有限公司，与其他品牌混用会导致更换时无法进行转辙机缺口监测，影响监测功能。 2.不同品牌的备品备件混用，会影响该设备的原厂保修服务。 | 通号中心
3、4、5号线 | MSS系统备件 | 02210302 | ZQJ-05缺口监测网络分机 | 济南铁路天龙高新技术开发有限公司 | 济南铁路天龙高新技术开发有限公司 | QWF05-SH6 |  | 缺口监测网络分机，其主要功能是完成转辙机内缺口监测的数据与室内主机的转换，由于不同品牌、型号的缺口监测网络分机性能方面不一致性，需要指定单一品牌及型号，理由如下： 1.南宁轨道交通3号线使用的缺口监测网络分机厂家为济南铁路天龙高新技术开发有限公司，与其他品牌混用会导致更换时无法进行转辙机缺口监测，影响监测功能。 2.不同品牌的备品备件混用，会影响该设备的原厂保修服务。 | 通号中心
3、4、5号线 | MSS系统备件 | 02210302 | ZQJ-05缺口监测网络分机 | 济南铁路天龙高新技术开发有限公司 | 济南铁路天龙高新技术开发有限公司 | QWF05-ZD6 |  | 缺口监测网络分机，其主要功能是完成转辙机内缺口监测的数据与室内主机的转换，由于不同品牌、型号的缺口监测网络分机性能方面不一致性，需要指定单一品牌及型号，理由如下： 1.南宁轨道交通3号线使用的缺口监测网络分机厂家为济南铁路天龙高新技术开发有限公司，与其他品牌混用会导致更换时无法进行转辙机缺口监测，影响监测功能。 2.不同品牌的备品备件混用，会影响该设备的原厂保修服务。 | 通号中心
3、4、5号线 | MSS系统备件 | 02210302 | ZQJ-05缺口监测网络转换器 | 济南铁路天龙高新技术开发有限公司 | 济南铁路天龙高新技术开发有限公司 | QZJ05-N |  | 缺口监测网络转换器，其主要功能是完成缺口主机与分机网络数据的通信，由于不同品牌、型号的缺口监测网络转换器性能方面不一致性，需要指定单一品牌及型号，理由如下： 1.南宁轨道交通3号线使用的缺口监测网络转换器厂家为济南铁路天龙高新技术开发有限公司，与其他品牌混用会导致更换时无法进行转辙机缺口监测，影响监测功能。 2.不同品牌的备品备件混用，会影响该设备的原厂保修服务。 | 通号中心
附件6：联锁(CBI)系统系统备件单一品牌物资
线路 | 系统 | 物资编码 | 物资名称 | 品牌 | 生产厂家 | 型号 | 技术参数 | 单一品牌物资申报理由（可以附件形式说明） | 申报部门（中心）
1、2、3号线 | 联锁(CBI)系统备件 | 02210502083 | 电源 | 卡斯柯信号有限公司 | 卡斯柯信号有限公司 | 90601-205-01 | 220/5V | 联锁机柜专用设备，无其他产品替代。 | 通号中心
1、2号线 | 联锁(CBI)系统备件 | 02210502001 | 电源 | 卡斯柯信号有限公司 | 卡斯柯信号有限公司 | 220/12V/24V PWR DC12/24V 90601-20D-00 | 220/12V/24V | 联锁机柜专用设备，无其他产品替代。 | 通号中心 | 调整顺序
3号线 | 联锁(CBI)系统备件 | 02210502 | 220/24V/24V电源 | 卡斯柯信号有限公司 | 卡斯柯信号有限公司 | 02V81R9V | CASCO iLOCK 专用 | 联锁机柜专用设备，无其他产品替代。 | 通号中心 | 调整顺序
1、2、3号线 | 联锁(CBI)系统备件 | 02210502074 | I/OBE2输入输出总线接口板 | 卡斯柯信号有限公司 | 卡斯柯信号有限公司 | 12004-104-00 |  | 联锁机柜专用设备，无其他产品替代。 | 通号中心
1、2、3号线 | 联锁(CBI)系统备件 | 02210502105 | I/OBUS2输入输出总线扩展板 | 卡斯柯信号有限公司 | 卡斯柯信号有限公司 | 12004-103-01 |  | 联锁机柜专用设备，无其他产品替代。 | 通号中心
1、2、3号线 | 联锁(CBI)系统备件 | 02210502077 | VIIB安全型双断采集板 | 卡斯柯信号有限公司 | 卡斯柯信号有限公司 | 12011-105-00 |  | 联锁机柜专用设备，无其他产品替代。 | 通号中心
1、2、3号线 | 联锁(CBI)系统备件 | 02210502080 | VLE安全逻辑运算板 | 卡斯柯信号有限公司 | 卡斯柯信号有限公司 | 12004-101-01 |  | 联锁机柜专用设备，无其他产品替代。 | 通号中心
1、2、3号线 | 联锁(CBI)系统备件 | 02210502082 | VOOB安全型双断驱动板 | 卡斯柯信号有限公司 | 卡斯柯信号有限公司 | 12004-106-04 |  | 联锁机柜专用设备，无其他产品替代。 | 通号中心
1、2、3号线 | 联锁(CBI)系统备件 | 02210502084 | VPS安全校验板 | 卡斯柯信号有限公司 | 卡斯柯信号有限公司 | 12004-102-03 |  | 联锁机柜专用设备，无其他产品替代。 | 通号中心
1、2、3号线 | 联锁(CBI)系统备件 | 02210502088 | 电子盘 | 卡斯柯信号有限公司 | 卡斯柯信号有限公司 | MD2202-D32-X |  | 联锁机柜专用设备，无其他产品替代。 | 通号中心
1、2、3号线 | 联锁(CBI)系统备件 | 02210502003 | 计算机联锁系统AB机切换钥匙开关 | 卡斯柯信号有限公司 | 卡斯柯信号有限公司 |  | ILOCK型，含钥匙 | 该备件仅与现场使用设备适配，如采用其他品牌备品备件，会导致安装尺寸、孔位不符合，无法安装使用。且经过市场调研暂无发现其他品牌能定制该产品 | 通号中心
1、2、3号线 | 联锁(CBI)系统备件 | 02210502102 | 联锁机散热风扇 | 卡斯柯信号有限公司 | 卡斯柯信号有限公司 | SJ1225HA2 | 带金属外壳，内含4个小风扇，ILOCK型220V-240V AC 50/60Hz 0.10A | 联锁机柜专用设备，无其他产品替代。 | 通号中心
1、2、3号线 | 联锁(CBI)系统备件 | 02210502006 | VRD继电器 | 卡斯柯信号有限公司 | 阿尔斯通公司 | 56001-787-05 | 1.D.A:.011A 2.P.U:0183A 3.W.C:0183A ，包含底座 | 联锁机柜专用设备，无其他产品替代。 | 通号中心
1、2、3号线 | 联锁(CBI)系统备件 | 02210502014 | ILOCK型计算机联锁系统vrd指示灯 | 杭州三利机电有限公司 | 杭州三利机电有限公司 | XD37（SLC) | 24V/0.48W，灯显：黄色 | 该备件仅与现场使用设备适配，如采用其他品牌备品备件，会导致安装尺寸、孔位不符合，无法安装使用。且经过市场调研暂无发现其他品牌能定制该产品 | 通号中心
1、2、3号线 | 联锁(CBI)系统备件 | 02210502015 | ILOCK型计算机联锁系统vrd指示灯 | 杭州三利机电有限公司 | 杭州三利机电有限公司 | XD37（SLC) | 24V/0.48W，灯显：绿色 | 该备件仅与现场使用设备适配，如采用其他品牌备品备件，会导致安装尺寸、孔位不符合，无法安装使用。且经过市场调研暂无发现其他品牌能定制该产品 | 通号中心
5号线 | 联锁(CBI)系统备件 | 02210502 | FSIO板卡 | 交控科技 | 交控科技股份有限公司 | 6U×5R×320mm | TCT | 此板卡用于联锁采集驱动，主要功能是接收联锁机PU控制器指令驱动相关继电器或者采集继电器状态，损坏会导致无法驱动继电器及无法采集继电器状态。为定制类板卡，需指定单一品牌，理由如下： 1. 该板卡是有交控科技独立开发，通信协议、板卡尺寸、工作电压参数、物理接口等无其他厂商替代品。 | 通号中心
5号线 | 联锁(CBI)系统备件 | 02210502 | 安全通信板 | 交控科技 | 交控科技股份有限公司 | BZ-CI-AQTXB-A | TCT | 此板卡用于联锁容错处理单元，主要有用于容错处理单元与PU控制器等通信，故障会导致联锁机不可用。为定制类板卡，需指定单一品牌，理由如下： 1. 该板卡是有交控科技独立开发，通信协议、板卡尺寸、工作电压参数、物理接口等无其他厂商替代品。 | 通号中心
5号线 | 联锁(CBI)系统备件 | 02210502 | 安全电源板 | 交控科技 | 交控科技股份有限公司 | 6U×8R×160mm | TCT | 此板卡用于联锁容错处理单元，主要有用于容错处理单元各类板卡供电，故障会导致联锁机不可用。为定制类板卡，需指定单一品牌，理由如下： 1. 该板卡是有交控科技独立开发，通信协议、板卡尺寸、工作电压参数、物理接口等无其他厂商替代品。 | 通号中心
5号线 | 联锁(CBI)系统备件 | 02210502 | 逻辑板组 | 交控科技 | 交控科技股份有限公司 | 6U×8R×160mm | TCT | 此板卡用于联锁容错处理单元，主要有用于容错处理单元各类板卡供电，故障会导致联锁机不可用。为定制类板卡，需指定单一品牌，理由如下： 1. 该板卡是有交控科技独立开发，通信协议、板卡尺寸、工作电压参数、物理接口等无其他厂商替代品。 | 通号中心
5号线 | 联锁(CBI)系统备件 | 02210502 | 输出板 | 交控科技 | 交控科技股份有限公司 | 6U×8R×160mm | TCT | 专用定制此板卡用于联锁容错处理单元，故障会导致联锁机不可用。为定制类板卡，需指定单一品牌，理由如下： 1. 该板卡是有交控科技独立开发，通信协议、板卡尺寸、工作电压参数、物理接口等无其他厂商替代品。 | 通号中心
5号线 | 联锁(CBI)系统备件 | 02210502 | 输入板 | 交控科技 | 交控科技股份有限公司 | 6U×8R×160mm | TCT | 此板卡用于联锁容错处理单元，故障会导致联锁机不可用。为定制类板卡，需指定单一品牌，理由如下： 1. 该板卡是有交控科技独立开发，通信协议、板卡尺寸、工作电压参数、物理接口等无其他厂商替代品。 | 通号中心
5号线 | 联锁(CBI)系统备件 | 02210502 | 通信板-A | 交控科技 | 交控科技股份有限公司 | 6U×10R×160mm | TCT | 此板卡用于联锁容错处理单元，主要有用于容错处理单元与PU控制器等通信，故障会导致联锁机不可用。为定制类板卡，需指定单一品牌，理由如下： 1. 该板卡是有交控科技独立开发，通信协议、板卡尺寸、工作电压参数、物理接口等无其他厂商替代品。 | 通号中心
5号线 | 联锁(CBI)系统备件 | 02210502 | 通信板-B | 交控科技 | 交控科技股份有限公司 | 6U×10R×160mm | TCT | 此板卡用于联锁容错处理单元，主要有用于容错处理单元与PU控制器等通信，故障会导致联锁机不可用。为定制类板卡，需指定单一品牌，理由如下： 1. 该板卡是有交控科技独立开发，通信协议、板卡尺寸、工作电压参数、物理接口等无其他厂商替代品。 | 通号中心
4号线 | 联锁(CBI)系统备件 | 02210402 | LAN接口板 | 交大微联 | 北京交大微联科技有限公司 | RK1165C | 4号线专用 | 该备件仅与现场使用设备适配，如采用其他品牌备品备件，会导致安装尺寸、孔位不符合，无法安装使用。 | 通号中心
4号线 | 联锁(CBI)系统备件 | 02210402 | LAN通信板 | 交大微联 | 北京交大微联科技有限公司 | RK7906E | 4号线专用 | 该备件仅与现场使用设备适配，如采用其他品牌备品备件，会导致安装尺寸、孔位不符合，无法安装使用。 | 通号中心
4号线 | 联锁(CBI)系统备件 | 02210402 | 采集板 | 交大微联 | 北京交大微联科技有限公司 | RK7904A | 4号线专用 | 该备件仅与现场使用设备适配，如采用其他品牌备品备件，会导致安装尺寸、孔位不符合，无法安装使用。 | 通号中心
4号线 | 联锁(CBI)系统备件 | 02210402 | 电源板 | 交大微联 | 北京交大微联科技有限公司 | RK5110C | 4号线专用 | 该备件仅与现场使用设备适配，如采用其他品牌备品备件，会导致安装尺寸、孔位不符合，无法安装使用。 | 通号中心
4号线 | 联锁(CBI)系统备件 | 02210402 | 多串口卡 | MOXA | MOXA | CP-138U | 4号线专用 | 该备件仅与现场使用设备适配，如采用其他品牌备品备件，会导致安装尺寸、孔位不符合，无法安装使用。 | 通号中心
4号线 | 联锁(CBI)系统备件 | 02210402 | 多串口卡 | MOXA | MOXA | CP-134U | 4号线专用 | 该备件仅与现场使用设备适配，如采用其他品牌备品备件，会导致安装尺寸、孔位不符合，无法安装使用。 | 通号中心
4号线 | 联锁(CBI)系统备件 | 02210402 | 联锁现地控制工作站 | 交大微联 | 研华科技（中国）有限公司 | IPC-610H | 包含配置软件 | 该备件在联锁系统中具备信息交换及命令操作功能，如采用其他品牌备件，与现场软件数据配置不一致，无替代产品 | 通号中心
4号线 | 联锁(CBI)系统备件 | 02210402 | 接口电源 | 交大微联 | 北京交大微联科技有限公司 | 4NIC-Q288 | 4号线专用 | 该备件仅与现场使用设备适配，如采用其他品牌备品备件，会导致安装尺寸、孔位不符合，无法安装使用。 | 通号中心
4号线 | 联锁(CBI)系统备件 | 02210402 | 联锁倒机板 | 交大微联 | 北京交大微联科技有限公司 | RK5338A | 4号线专用 | 该备件仅与现场使用设备适配，如采用其他品牌备品备件，会导致安装尺寸、孔位不符合，无法安装使用。 | 通号中心
4号线 | 联锁(CBI)系统备件 | 02210402 | 联锁电源 | 交大微联 | 北京交大微联科技有限公司 | 4NIC-Q288 | 4号线专用 | 该备件仅与现场使用设备适配，如采用其他品牌备品备件，会导致安装尺寸、孔位不符合，无法安装使用。 | 通号中心
4号线 | 联锁(CBI)系统备件 | 02210402 | 联锁母板 | 交大微联 | 北京交大微联科技有限公司 | RK3387A | 4号线专用 | 该备件仅与现场使用设备适配，如采用其他品牌备品备件，会导致安装尺寸、孔位不符合，无法安装使用。 | 通号中心
4号线 | 联锁(CBI)系统备件 | 02210402 | 驱采电源 | 交大微联 | 北京交大微联科技有限公司 | 4NIC-Q600 | 4号线专用 | 该备件仅与现场使用设备适配，如采用其他品牌备品备件，会导致安装尺寸、孔位不符合，无法安装使用。 | 通号中心
4号线 | 联锁(CBI)系统备件 | 02210402 | 驱采母板 | 交大微联 | 北京交大微联科技有限公司 | RK3091E | 4号线专用 | 该备件仅与现场使用设备适配，如采用其他品牌备品备件，会导致安装尺寸、孔位不符合，无法安装使用。 | 通号中心

## 信号专业
信号专业单一品牌物资明细表
公示人：南宁轨道交通运营有限公司 公示内容的概况：本项目主要为信号专业设备备件，有ATS系统设备、DCS系统设备、MSS系统设备、ATC系统设备、联锁系统设备、电源设备、信息安全设备等，因不同品牌、型号的装置在结构、接口、程序、兼容性等方面存在不一致性，为保证信号系统设备正常运转，提高安全性能，根据论证意见，后期将以单一品牌方式采购。 公示期限：2022年11月4日8:00至2022年11月11日18：00（不少于5个工作日 工作时间每天8:00-12:00 15:00-18:00） 异议联系方式： 伍工 电话：0771-2778254 周工 电话：0771-2778780 E-mail：1034433619@qq.com 地址：广西壮族自治区南宁市青秀区云景路83号南宁轨道交通屯里车辆段，邮编：530029
序号 | 线路 | 系统 | 物资编码 | 物资名称 | 品牌 | 生产厂家 | 型号 | 技术参数 | 单一品牌物资申报理由（可以附件形式说明） | 备注
1 | 1、2、3号线 | ATS系统 | 09020202006 | 服务器硬盘 | 惠普 | 中国惠普有限公司 | 300GB 15K SAS | 惠普 300GB 15K SAS 2.5英寸GEN8 GEN9 GEN10服务器硬盘 DC12V 0.5A | 该备件仅与现场使用设备适配，如采用其他品牌备品备件，会导致安装尺寸、孔位不符合。且经过市场调研，采购数量需达到一定数量才可定制对应尺寸型号。详见附件1。
2 | 1、2、3号线 | ATS系统 | 02210102007 | 服务器硬盘 | 惠普 | 中国惠普有限公司 | 600GB 10.000RPM | 惠普 600GB 10.000RPM DC12V 0.5A | 该备件仅与现场使用设备适配，如采用其他品牌备品备件，会导致安装尺寸、孔位不符合。且经过市场调研，采购数量需达到一定数量才可定制对应尺寸型号。详见附件1。
3 | 5号线 | ATS系统 | 02210101 | 服务器硬盘 | 惠普 | 中国惠普有限公司 | 1.2T 10K SAS | 1.2T 10K | 该备件仅与现场使用设备适配，如采用其他品牌备品备件，会导致安装尺寸、孔位不符合。且经过市场调研，采购数量需达到一定数量才可定制对应尺寸型号。详见附件1。
4 | 5号线 | ATS系统 | 02210101 | 服务器硬盘 | 惠普 | 中国惠普有限公司 | 1T 10K SAS | 1T 10K | 该备件仅与现场使用设备适配，如采用其他品牌备品备件，会导致安装尺寸、孔位不符合。且经过市场调研，采购数量需达到一定数量才可定制对应尺寸型号。详见附件1。
5 | 1、2、3、4、5号线 | ATS系统 | 02210101 | 硬盘 | 惠普 | 中国惠普有限公司 | EG000300JWFVB | 300GB 10K SAS | 需与既有设备兼容配套使用。如采用其他品牌备品备件，会导致安装尺寸、孔位不符合，无法安装使用，且存在与既有系统设备接口不兼容、系统运行错误的问题。详见附件1。
6 | 1、2、3号线 | ATS系统 | 02210101 | 磁盘阵列 | 惠普 | 中国惠普有限公司 | EF0300FARMU | 适配Oracle X5-2 X86服务器，600G硬盘 | 需与既有设备兼容配套使用。如采用其他品牌备品备件，会导致安装尺寸、孔位不符合，无法安装使用，且存在与既有系统设备接口不兼容、系统运行错误的问题。详见附件1。
7 | 4号线 | ATS系统 | 02210101 | 磁盘阵列 | 惠普 | 中国惠普有限公司 | HP MSA2050 | 4T，SAS 4号线专用 | 需与既有设备兼容配套使用。如采用其他品牌备品备件，会导致安装尺寸、孔位不符合，无法安装使用，且存在与既有系统设备接口不兼容、系统运行错误的问题。详见附件1。
8 | 5号线 | ATS系统 | 02210101 | 磁盘阵列 | 惠普 | 中国惠普有限公司 | HPE 3PAR 8200 | 持续吞吐量：220000MB 控制器：2个，数据Cache64G，后备电池7天，最大Cache为256G 前端主机通道：16Gbps，8个 后端磁盘路径：12Gbps，4个 硬盘：支持FC SATA SSD SAS，8块1.2TB 10K SAS盘，做Raid 5，裸容量9.6TB 可用容量5.9TB，最大支持240块/1000TB RADI：支持RAID0/1/3/5/6/10 其他：冗余电源和冗余热交换风扇 | 需与既有设备兼容配套使用。如采用其他品牌备品备件，会导致安装尺寸、孔位不符合，无法安装使用，且存在与既有系统设备接口不兼容、系统运行错误的问题。详见附件1。
9 | 1、2、3号线 | ATS系统 | 02210102 | LATS服务器STBY前板 | 盛博科技嵌入式计算机有限公司 | 盛博科技嵌入式计算机有限公司 | CDM-1358-4 | LiRC-2型自律机-STBY | 卡斯柯信号系统为定制产品，需与既有设备兼容配套使用。如采用其他品牌备品备件，会导致安装尺寸、孔位不符合，无法安装使用，且存在与既有系统设备接口不兼容、系统运行错误的问题。详见附件1。
10 | 1、2、3号线 | ATS系统 | 02210102005 | LATS服务器STBY后板 | 盛博科技嵌入式计算机有限公司 | 盛博科技嵌入式计算机有限公司 | LiRC-2型自律机-STBY | LiRC-2型自律机-STBY后板 | 卡斯柯信号系统为定制产品，需与既有设备兼容配套使用。如采用其他品牌备品备件，会导致安装尺寸、孔位不符合，无法安装使用，且存在与既有系统设备接口不兼容、系统运行错误的问题。详见附件1。
11 | 1、2、3号线 | ATS系统 | 02210102 | LATS服务器电源前板 | 盛博科技嵌入式计算机有限公司 | 盛博科技嵌入式计算机有限公司 | CDM-1353 | PWR5V-CPCI-F前板 | 卡斯柯信号系统为定制产品，需与既有设备兼容配套使用。如采用其他品牌备品备件，会导致安装尺寸、孔位不符合，无法安装使用，且存在与既有系统设备接口不兼容、系统运行错误的问题。详见附件1。
12 | 1、2、3号线 | ATS系统 | 02210102003 | LATS服务器电源后板 | 盛博科技嵌入式计算机有限公司 | 盛博科技嵌入式计算机有限公司 | PWR5V-CPCI-F | PWR5V-CPCI-F后板 | 卡斯柯信号系统为定制产品，需与既有设备兼容配套使用。如采用其他品牌备品备件，会导致安装尺寸、孔位不符合，无法安装使用，且存在与既有系统设备接口不兼容、系统运行错误的问题。详见附件1。
13 | 1、2、3号线 | ATS系统 | 02210102 | LATS服务器串口前板 | 盛博科技嵌入式计算机有限公司 | 盛博科技嵌入式计算机有限公司 | CDM-1356-4 | 4个RS232/422/485带光电隔离 | 卡斯柯信号系统为定制产品，需与既有设备兼容配套使用。如采用其他品牌备品备件，会导致安装尺寸、孔位不符合，无法安装使用，且存在与既有系统设备接口不兼容、系统运行错误的问题。详见附件1。
14 | 1、2、3号线 | ATS系统 | 02210102002 | LATS服务器串口后板 | 盛博科技嵌入式计算机有限公司 | 盛博科技嵌入式计算机有限公司 | COM-CPCI-B | COM-CPCI-B串口后板 | 卡斯柯信号系统为定制产品，需与既有设备兼容配套使用。如采用其他品牌备品备件，会导致安装尺寸、孔位不符合，无法安装使用，且存在与既有系统设备接口不兼容、系统运行错误的问题。详见附件1。
15 | 1、2、3号线 | ATS系统 | 02210102 | LATS服务器CPU前板 | 盛博科技嵌入式计算机有限公司 | 盛博科技嵌入式计算机有限公司 | CPCI-3030A-10D-N | Celeron M CPU 1G，2G内存，2G CF卡，两个网口 | 卡斯柯信号系统为定制产品，需与既有设备兼容配套使用。如采用其他品牌备品备件，会导致安装尺寸、孔位不符合，无法安装使用，且存在与既有系统设备接口不兼容、系统运行错误的问题。详见附件1。
16 | 1、2、3号线 | ATS系统 | 02210102001 | LATS服务器CPU后板 | 盛博科技嵌入式计算机有限公司 | 盛博科技嵌入式计算机有限公司 | CPU-CPCI-B | CPU-CPCI-B后板 | 卡斯柯信号系统为定制产品，需与既有设备兼容配套使用。如采用其他品牌备品备件，会导致安装尺寸、孔位不符合，无法安装使用，且存在与既有系统设备接口不兼容、系统运行错误的问题。详见附件1。
17 | 1、2、3号线 | ATS系统 | 02210101 | FEP切换单元STBY-2板 | 卡斯柯 | 卡斯柯信号有限公司 | CDM-1054B-2 | 适用于FEP切换单元STBY-2板CDM-1054B-2 | 卡斯柯信号系统为定制产品，需与既有设备兼容配套使用。如采用其他品牌备品备件，会导致安装尺寸、孔位不符合，无法安装使用，且存在与既有系统设备接口不兼容、系统运行错误的问题。详见附件1。
18 | 1、2、3号线 | ATS系统 | 02210101 | FEP切换单元电源板 | 卡斯柯 | 卡斯柯信号有限公司 | PWR-DC5V | IN：AC220V OUT：5V，50W | FEP切换单元电源，该模块安装在切换单元主机上，用于提供切换单元电源；由于不同品牌、型号的板件在结构、尺寸等方面的不一致性，需要指定单一品牌及型号. 理由如下： 1、其他企业产品结构等各方面存在差异，若采用其他品牌备品备件，会导致安装尺寸、孔位不符合无法安装使用，且与现场设备的连接方式、连接备件不同，不能满足切换单元系统参数要求。 2、该备件属于产家定制产品，如果使用不同品牌的FEP切换单元电源板，会导致接口的不兼容、系统无法正常运行。详见附件1。
19 | 1、2、3号线 | ATS系统 | 02210601 | 发车计时器 | 西安唯迅监控设备有限公司 | 西安唯迅监控设备有限公司 | FB-LB321112 | 电压220V，通讯RS422 -50℃ ～ 75℃ 70--106kpa（相当于海拔高度3000m以下） 湿度不大于（25℃）95% 周围介质中无导电性尘埃及腐蚀性和能引起爆炸危险的有害气体 震频(Hz) ≤100,加速度(m/s2) ≤30 持续时间(ms) ≤200ms，加速度(m/s2) ≤100 m/s2； 电源、通信具有防雷防浪涌功能 IP65显示面尺寸384mmx192mm 屏体尺寸492mmX300mmX138mm 地下安装，双色 | 该品牌的发车计时器安装孔位、尺寸大小、设备接口形式均与现场位置相匹配，如采用其他品牌备品备件，会导致无法安装使用。详见附件1。
20 | 4、5号线 | ATS系统 | 02210601 | 发车计时器 | 西安唯迅监控设备有限公司 | 西安唯迅监控设备有限公司 | FB-JK2 | 适配FB-LB321112型发车计时器。 电压220V，通讯RS422 -50℃ ～ 75℃ 70--106kpa（相当于海拔高度3000m以下） 湿度不大于（25℃）95% 周围介质中无导电性尘埃及腐蚀性和能引起爆炸危险的有害气体 震频(Hz) ≤100,加速度(m/s2) ≤30 持续时间(ms) ≤200ms，加速度(m/s2) ≤100 m/s2； 电源、通信具有防雷防浪涌功能 IP65显示面尺寸384mmx192mm 屏体尺寸492mmX300mmX138mm | 该品牌的发车计时器安装孔位、尺寸大小、设备接口形式均与现场位置相匹配，如采用其他品牌备品备件，会导致无法安装使用。详见附件1。
21 | 1、2、3号线 | ATS系统 | 02210101031 | 发车计时器电源模块（变压器） | 明纬（广州）电子有限公司 | 明纬（广州）电子有限公司 | LRS-50-5 | 适配FB-LB321112型发车计时器。 1.INPUT（输入）：100-240V~，1.0A 2.OUTPUT(输出）：5V，10A | 该品牌的发车计时器电源模块（变压器）安装孔位、尺寸大小、设备接口形式均与现场位置相匹配，如采用其他品牌备品备件，会导致无法安装使用。详见附件1。
22 | 4、5号线 | ATS系统 | 02210601 | 发车计时器电源模块（变压器） | 明纬（广州）电子有限公司 | 明纬（广州）电子有限公司 | RS-50-5100-240VAC | 适配FB-JK2型发车计时器。 +V为5伏的+接线端子。 -V为5伏的-接线端子。 L、N、〨为220伏接线端子。 保证开关电源的5伏输出大于5.1伏，用万用表量+V和-V之间的直流电压，通过开关电源V ADJ下的白色端子调节输出电压。 | 该品牌的发车计时器电源模块（变压器）安装孔位、尺寸大小、设备接口形式均与现场位置相匹配，如采用其他品牌备品备件，会导致无法安装使用。详见附件1。
23 | 1、2、3号线 | ATS系统 | 02210601 | 发车计时器转接板 | 西安唯迅监控设备有限公司 | 西安唯迅监控设备有限公司 | ZJB-02 | 适配FB-LB321112型发车计时器。 | 该品牌的发车计时器转接板安装孔位、尺寸大小、设备接口形式均与现场位置相匹配，如采用其他品牌备品备件，会导致无法安装使用。详见附件1。
24 | 4、5号线 | ATS系统 | 02210601 | 发车计时器转接板 | 西安唯迅监控设备有限公司 | 西安唯迅监控设备有限公司 | ZJB-02-V62018-05 | 适配FB-JK2型发车计时器。 6个J5V为5伏电源的接口，接开关电源的5伏、LED板的5伏。 220V IN 为220伏的进线。 220V OUT 为220伏的出线，另一端接开关电源的220和电源防雷。 SWITCH为开关。 JS为422通讯接口。 | 该品牌的发车计时器转接板安装孔位、尺寸大小、设备接口形式均与现场位置相匹配，如采用其他品牌备品备件，会导致无法安装使用。详见附件1。
25 | 1、2、3号线 | ATS系统 | 02210601 | 发车计时器控制板 | 西安唯迅监控设备有限公司 | 西安唯迅监控设备有限公司 | FBKZ-402 | 适配FB-LB321112型发车计时器。 | 该品牌的发车计时器控制板安装孔位、尺寸大小、设备接口形式均与现场位置相匹配，如采用其他品牌备品备件，会导致无法安装使用。详见附件1。
26 | 4、5号线 | ATS系统 | 02210601 | 发车计时器控制板 | 西安唯迅监控设备有限公司 | 西安唯迅监控设备有限公司 | TDTKZ-JK-02 | 适配FB-JK2型发车计时器。 ADDESS为地址跳线，可有地址1----15，对应协议里的通讯地址为A-----O。 422-1、422-2为422通讯的4芯接口，与LED转接板的JS连接。 J1 、J2、J3、J4为与LED显示板的信号接口（8芯IDC）。 J5V为5V电源接口（2芯）。 DDY为电源指示灯，红色，亮为有电。 SYS为LED控制板的工作指示灯，绿色，闪为正常。 COM1 、COM2为LED控制板的422-1、422-2通讯指示灯，黄色，闪为正常，正常时只有一个再闪。 Test按钮为测试按钮，按下测试按钮，可以显示数字、扣车、跳停、清客等显示，可以查看显示模块的好坏，测试完后必须按Rest按钮以复位控制板。 Rest按钮为复位按钮，按下将LED控制板复位。 FLAG1为正常显现和旋转180°显示跳线。 | 该品牌的发车计时器控制板安装孔位、尺寸大小、设备接口形式均与现场位置相匹配，如采用其他品牌备品备件，会导致无法安装使用。详见附件1。
27 | 1、2、3号线 | ATS系统 | 02210601 | 发车计时器LED点阵块 | 西安唯迅监控设备有限公司 | 西安唯迅监控设备有限公司 | FB-P6RG-148-0-V3 | 适配FB-LB321112型发车计时器。 | 该品牌的发车计时器LED点阵块安装孔位、尺寸大小、设备接口形式均与现场位置相匹配，如采用其他品牌备品备件，会导致无法安装使用。详见附件1。
28 | 4、5号线 | ATS系统 | 02210601 | 发车计时器显示器LED板 | 西安唯迅监控设备有限公司 | 西安唯迅监控设备有限公司 | FB-P6RG-148-0-V3 | 适配FB-JK2型发车计时器。 2芯接插件为5V电源接口 8芯IDC为信号接口，JIN为信号进线口。 | 该品牌的发车计时器安装孔位、尺寸大小、设备接口形式均与现场位置相匹配，如采用其他品牌备品备件，会导致无法安装使用。详见附件1。
29 | 1号线 | DCS系统 | 02210202013 | DCS节点机 | 华为技术有限公司 | 华为技术有限公司 | OSN2500 | 1. OSN 2500子架OSN2500 subrack: 配标准19英寸机柜安装挂耳 2. CXL4板（短距离）: 板卡_N_华为_STM-4主控板SSQ5CXL410(S-4.1,LC) 3. ETF8板: 电路板_N_华为_8路10M/100M快速以太网双绞线接口板SSN1ETF8 4. EFS0板: 网络模块_N_华为_以太网处理板SSND00EFS011 5. SAP板: System Auxiliary Process Board -2500 6. 公务电话Orderwire phone: Telephone,Ivory,Double Crystal/6P2C U.S Type Plug,Environmental protection,Telephone Line(2.2m Straight+1.7m Curve+0.035m Straight),Chinese Doc,Two Fixed Model 7. SL4板（短距离）: STM-4 Optical Interface Board (S-4.1, LC) | 该备件为定制产品，需与既有设备兼容配套使用。如采用其他品牌备品备件，会导致安装尺寸、孔位不符合，无法安装使用，且存在与既有系统设备接口不兼容、系统运行错误的问题。详见附件2。
30 | 1号线 | DCS系统 | 02210201 | OSN2500 EFSO板 | 华为技术有限公司 | 华为技术有限公司 | 8路带交换功能的快速以太网处理板SSN5EFS0 | 8路，带交换功能， SSN5EFS0 | 为确保DCS设备持续安全稳定运行，该备件仅与现场使用设备适配，如采用其他品牌导致安装尺寸、孔位不符合，无法安装使用，且与既有设备接口不匹配，无法采集数据。详见附件2。
31 | 1号线 | DCS系统 | 02210201 | OSN2500 ETF8板 | 华为技术有限公司 | 华为技术有限公司 | 8路10M/100M快速以太网双绞线接口板SSN1ETF8 | 8路10M/100M，快速以太网双绞线接口板SSN1ETF8 | 为确保DCS设备持续安全稳定运行，该备件仅与现场使用设备适配，如采用其他品牌导致安装尺寸、孔位不符合，无法安装使用，且与既有设备接口不匹配，无法采集数据。详见附件2。
32 | 1号线 | DCS系统 | 02210201 | OSN2500 CXL4板 | 华为技术有限公司 | 华为技术有限公司 | STM-4主控板SSQ5CXLL415(S-4.1,LC) | STM-4主控板SSQ5CXLL415(S-4.1,LC) 接收和发送STM-4光信号，支持VC12/VC-3/VC/VC-4业务以及VC-4-4c级联业务。 | 为确保DCS设备持续安全稳定运行，该备件仅与现场使用设备适配，如采用其他品牌导致安装尺寸、孔位不符合，无法安装使用，且与既有设备接口不匹配，无法采集数据。详见附件2。
33 | 1号线 | DCS系统 | 02210201 | OSN2500 SAP板 | 华为技术有限公司 | 华为技术有限公司 | 系统辅助处理板SSQ2SAP | 提供ETH网管接口 提供一个调试接口COM | 为确保DCS设备持续安全稳定运行，该备件仅与现场使用设备适配，如采用其他品牌导致安装尺寸、孔位不符合，无法安装使用，且与既有设备接口不匹配，无法采集数据。详见附件2。
34 | 1号线 | DCS系统 | 02210201 | OSN2500 SL4板 | 华为技术有限公司 | 华为技术有限公司 | SL4板（短距离）SSN1SL4A(S-4.1,LC) | 支持I-4,S-4.1、L-4.1,L-4.2的光接口。支持VC12/VC-3/VC/VC-4业务以及VC-4-4c级联业务。 | 为确保DCS设备持续安全稳定运行，该备件仅与现场使用设备适配，如采用其他品牌导致安装尺寸、孔位不符合，无法安装使用，且与既有设备接口不匹配，无法采集数据。详见附件2。
35 | 1号线 | DCS系统 | 02210202007 | 电源模块 | 华为技术有限公司 | 华为技术有限公司 | OSN-2500-PIU电源接入板03020DHJ | 尺寸：73mmx241.2mmx90.3mm 提供-48V/-60V的电源输入接口 | EMCT的电源模块，该模块安装机柜的卡条槽上，用于提供24DVC-1.5A电给EMCT使用；EMCT的电源模块的安装槽位、配件尺寸、设备接口型式均与预留位置相匹配，如购买其他品牌、型号的EMCT的电源模块，提供的电压\电流与CMCT所需不一致，会影响EMCT的正常运行详见附件2。
36 | 1号线 | DCS系统 | 02210202009 | 风扇 | 华为技术有限公司 | 华为技术有限公司 | 风扇单元OSN2500-FAN | 适用于OSN2500风扇单元 | 风扇模块，该模块安装机柜的上方，用于机柜设备散热使用；风扇模块的安装槽位、配件尺寸、设备接口型式均与预留位置相匹配，如购买其他品牌、型号的风扇模块，会导致无法按照到现场机柜上。详见附件2。
37 | 1、2、3号线 | DCS系统 | 02210202017 | 交换机 | 杭州华三通信技术有限公司 | 杭州华三通信技术有限公司 | S3600V2-28TP-EI | 1.外形尺寸（长×宽×高）(单位：mm)：440×260×43.6 2.重量：≤5kg 3.管理端口：1个Console口 4.固定端口：24个10/100Base-TX以太网端口，2个1000Base-T与1000Base-X SFP Combo端口，2个1000Base-X SFP千兆以太网端口 5.额定电压范围：100～240V AC；50/60Hz | 数据配置厂家有技术限制，如使用不同品牌交换机，其通信协议不一样，无法做到兼容互用。详见附件2。
38 | 2、3号线 | DCS系统 | 02210202 | 三层交换机 | 赫斯曼中国有限公司 | 赫斯曼中国有限公司 | MAR1040-16C9999EM9HR | 1.尺寸：19英寸 2.端口：16个组合端口（10/100/1000BASE TX RJ45 加上相关的 FE/GE-SFP 插槽） | 该备件配置文件为卡斯柯专用定制，需与既有设备兼容配套使用，如使用不同品牌交换机，无法做到兼容互用。详见附件2。
39 | 1、2、3号线 | DCS系统 | 02210202018 | 交换机 | 杭州华三通信技术有限公司 | 杭州华三通信技术有限公司 | S3100V3-28TP-EI | 1.外形尺寸（长×宽×高）(单位：mm)：440×160×43.6 2.重量：≤2.5kg 3.管理端口：1个Console口 4.固定端口：16个10/100Base-TX以太网端口；810/100/1000Base-T以太网端口；4个1000Base-X SFP端口 5.电源：额定电压范围：100V～240VAC；50～60Hz,1.0A | 数据配置厂家有技术限制，如使用不同品牌交换机，其通信协议不一样，无法做到兼容互用。详见附件2。
40 | 2、3号线 | DCS系统 | 02210202030 | 二层交换机 | 赫斯曼中国有限公司 | 赫斯曼中国有限公司 | MAR1030-4O24TFM9HP | 1.尺寸：19英寸 2.千兆以太网端口：4O-4端口 SFP 1000Mbps 3.快速以太网端口：24个 | 该备件配置文件为卡斯柯专用定制，需与既有设备兼容配套使用，如使用不同品牌交换机，无法做到兼容互用。详见附件2。
41 | 4号线 | DCS系统 | 02210402 | 骨干网交换机 | 赫斯曼 | 赫斯曼中国有限公司 | GRS1042-AT2ZSLL00Z9HHSE3AMR06.0. | 尺寸：19英寸 端口配置：2 x GE/2.5 GE SFP slot plus 10 x FE/GE TX ports | 为确保DCS设备持续安全稳定运行，该备件仅与现场使用设备适配，数据配置厂家有技术限制，如使用不同品牌交换机，其通信协议不一样，无法做到兼容互用。详见附件2。
42 | 4号线 | DCS系统 | 02210402 | 骨干网交换机 | 赫斯曼 | 赫斯曼中国有限公司 | MSP30-16040SCZ999HHE2A | 备注：PCB.Lib:/,SCH.Lib:/,安装类型:导轨固定,产品类别:硬件,额定温度上限(℃):60,额定温度下限(℃):0,基本失效率（10E-06/h）:/,类型:/,所在位置:公共,特征:千兆模块化二层工业以太网交换机,选用等级:限选,制造商:HIRSCHMANN,质量等级:B | 为确保DCS设备持续安全稳定运行，该备件仅与现场使用设备适配，数据配置厂家有技术限制，如使用不同品牌交换机，其通信协议不一样，无法做到兼容互用。详见附件2。
43 | 4号线 | DCS系统 | 02210402 | 骨干网交换机 | 赫斯曼 | 赫斯曼中国有限公司 | RS20-0800S2S2SDAEHC | 备注：PCB.Lib:/,SCH.Lib:/,安装类型:导轨固定,产品类别:硬件,额定温度上限(℃):60,额定温度下限(℃):0,基本失效率（10E-06/h）:/,类型:/,所在位置:公共,特征:百兆一体化工业以太网交换机,选用等级:限选,制造商:HIRSCHMANN,质量等级:B | 为确保DCS设备持续安全稳定运行，该备件仅与现场使用设备适配，数据配置厂家有技术限制，如使用不同品牌交换机，其通信协议不一样，无法做到兼容互用。详见附件2。
44 | 4号线 | DCS系统 | 02210402 | 骨干网交换机 | 赫斯曼 | 赫斯曼中国有限公司 | RS30-1602O6O6SDAEHC | 备注：PCB.Lib:/,SCH.Lib:/,安装类型:导轨固定,产品类别:硬件,额定温度上限(℃):60,额定温度下限(℃):0,基本失效率（10E-06/h）:/,类型:/,所在位置:公共,特征:千兆一体化工业以太网交换机,选用等级:限选,制造商:HIRSCHMANN,质量等级:B | 为确保DCS设备持续安全稳定运行，该备件仅与现场使用设备适配，数据配置厂家有技术限制，如使用不同品牌交换机，其通信协议不一样，无法做到兼容互用。详见附件2。
45 | 4号线 | DCS系统 | 02210402 | 骨干网交换机 | 赫斯曼 | 赫斯曼中国有限公司 | MSP30-16040SCZ9MRHHE3A | 备注：PCB.Lib:/,SCH.Lib:/,安装类型:导轨固定,产品类别:硬件,额定温度上限(℃):60,额定温度下限(℃):0,基本失效率（10E-06/h）:/,类型:/,所在位置:公共,特征:千兆模块化三层工业以太网交换机,选用等级:限选,制造商:HIRSCHMANN,质量等级:B | 为确保DCS设备持续安全稳定运行，该备件仅与现场使用设备适配，数据配置厂家有技术限制，如使用不同品牌交换机，其通信协议不一样，无法做到兼容互用。详见附件2。
46 | 4号线 | DCS系统 | 02210402 | 骨干网交换机 | 赫斯曼 | 赫斯曼中国有限公司 | RS30-0802O6O6SDAEHC | 备注：PCB.Lib:/,SCH.Lib:/,安装类型:导轨固定,产品类别:硬件,额定温度上限(℃):60,额定温度下限(℃):0,基本失效率（10E-06/h）:/,类型:/,所在位置:公共,特征:千兆一体化工业以太网交换机,选用等级:限选,制造商:HIRSCHMANN,质量等级:B | 为确保DCS设备持续安全稳定运行，该备件仅与现场使用设备适配，数据配置厂家有技术限制，如使用不同品牌交换机，其通信协议不一样，无法做到兼容互用。详见附件2。
47 | 4号线 | DCS系统 | 02210402 | 网管交换机 | 赫斯曼 | 赫斯曼中国有限公司 | MACH104-20TX-FR | 备注：PCB.Lib:/,SCH.Lib:/,安装类型:螺钉固定,产品类别:硬件,额定温度上限(℃):50,额定温度下限(℃):0,基本失效率（10E-06/h）:/,类型:/,所在位置:公共,特征:全千兆一体化工业以太网交换机,选用等级:限选,制造商:HIRSCHMANN,质量等级:B | 为确保DCS设备持续安全稳定运行，该备件仅与现场使用设备适配，数据配置厂家有技术限制，如使用不同品牌交换机，其通信协议不一样，无法做到兼容互用。详见附件2。
48 | 5号线 | DCS系统 | 02210402 | 以太网交换机 | 赫斯曼 | 赫斯曼中国有限公司 | MACH104-20TX-FR-L3P | 尺寸：19英寸，448*44*345mm 24V DC，24口 | 与在用设备一致，性能满足要求，数据配置厂家有技术限制，如使用不同品牌交换机，其通信协议不一样，无法做到兼容互用。详见附件2。
49 | 5号线 | DCS系统 | 02210402 | 以太网交换机 | 赫斯曼 | 赫斯曼中国有限公司 | GRS1042-6T6ZSHH02Z9HHSE3AMR | 尺寸：19英寸 端口配置：4 x GE/2.5 GE SFP slot plus 2 x FE/GE SFP plus 6 x FE/GE TX | 与在用设备一致，性能满足要求，数据配置厂家有技术限制，如使用不同品牌交换机，其通信协议不一样，无法做到兼容互用。详见附件2。
50 | 1号线 | DCS系统 | 02210202 | 光交换机 | 杭州华三通信技术有限公司 | 杭州华三通信技术有限公司 | S5560-34C-EI | 1.外形尺寸（宽×深×高）（单位：mm）：440×360×43.6 2.前面板：28个10/100/1000Base-T自适应以太网端口，其中8个是combo口 3.业务端口：4个万兆SFP+口 | 该备件配置文件为卡斯柯专用定制，需与既有设备兼容配套使用，如使用不同品牌交换机，无法做到兼容互用。详见附件2。
51 | 2号线 | DCS系统 | 02210202034 | 光交换机 | 赫斯曼中国有限公司 | 赫斯曼中国有限公司 | MAR1030-OT24ZFM9HP | 1.尺寸：19英寸 2.千兆以太网端口：OT-2端口 SFP 1000Mbps+2端口 10/100/1000BASE TXRJ45 3.快速以太网端口：24个 | 如使用不同品牌交换机，其通信协议不一样，不能互联互通。交换机内部数据涉及卡斯柯商业机密，需卡斯柯专业人员进行配置，故该交换机需从卡斯柯采购。详见附件2。
52 | 3号线 | DCS系统 | 02210202034 | 光交换机 | 赫斯曼中国有限公司 | 赫斯曼中国有限公司 | MAR1040-16CSM9HP | 1.尺寸：19英寸 2.固定端口：16 个10/100/1000Base-T以太网端口，16个100/1000Base-FX SFP端口。 | 如使用不同品牌交换机，其通信协议不一样，不能互联互通。交换机内部数据涉及卡斯柯商业机密，需卡斯柯专业人员进行配置，故该交换机需从卡斯柯采购。详见附件2。
53 | 4号线 | DCS系统 | 02210402 | 光电模块 | 赫斯曼 | 赫斯曼中国有限公司 | MSM40-C1C1C1C1SZ9HH9E99.9 | 备注：千兆介质模块，4个千兆Combo端口PCB.Lib:/,SCH.Lib:/,波长:/,产品类别:硬件,额定温度上限(℃):60,额定温度下限(℃):0,封装类型:38 mm x 134 mm x 118 mm,基本失效率（10E-06/h）:/,速度:Gigabit Combo Port (10/100/1000Base-TX),所在位置:轨旁,选用等级:限选,制造商:HIRSCHMANN,质量等级:B | 为确保DCS设备持续安全稳定运行，该备件仅与现场使用设备适配，如采用其他品牌导致安装尺寸、孔位不符合，无法安装使用详见附件2。
54 | 4号线 | DCS系统 | 02210402 | 光电模块 | 赫斯曼 | 赫斯曼中国有限公司 | MSM40-T1T1T1T1SZ9HH9E99.9 | 备注：百兆介质模块，4个百兆电缆端口PCB.Lib:/,SCH.Lib:/,波长:/,产品类别:硬件,额定温度上限(℃):60,额定温度下限(℃):0,封装类型:38 mm x 134 mm x 118 mm,基本失效率（10E-06/h）:/,速度:10/100/1000Base-TX,所在位置:轨旁,选用等级:限选,制造商:HIRSCHMANN,质量等级:B | 为确保DCS设备持续安全稳定运行，该备件仅与现场使用设备适配，如采用其他品牌导致安装尺寸、孔位不符合，无法安装使用详见附件2。
55 | 4号线 | DCS系统 | 02210402 | 光电模块 | 赫斯曼 | 赫斯曼中国有限公司 | MSM20-S2S2S2S2SZ9HH9E99.10 | 备注：百兆介质模块，4个百兆单模光纤端口PCB.Lib:/,SCH.Lib:/,波长:1300 nm,产品类别:硬件,额定温度上限(℃):60,额定温度下限(℃):0,封装类型:38 mm x 134 mm x 118 mm,基本失效率（10E-06/h）:/,速度:100Base-Fx,所在位置:轨旁,选用等级:限选,制造商:HIRSCHMANN,质量等级:B | 为确保DCS设备持续安全稳定运行，该备件仅与现场使用设备适配，如采用其他品牌导致安装尺寸、孔位不符合，无法安装使用详见附件2。
56 | 4号线 | DCS系统 | 02210402 | 光模块 | 赫斯曼 | 赫斯曼中国有限公司 | M-SFP-LX/LC | 千兆SFP单模光纤模块，有效距离0-20kmPCB.Lib:/,SCH.Lib:/,波长:1310 nm,产品类别:硬件,额定温度上限(℃):60,额定温度下限(℃):0,封装类型:20 mm x 18 mm x 50 mm,基本失效率（10E-06/h）:/,速度:1 x 1000BASE-LX,所在位置:轨旁,选用等级:限选,制造商:HIRSCHMANN,质量等级:B | 为确保DCS设备持续安全稳定运行，该备件仅与现场使用设备适配，如采用其他品牌导致安装尺寸、孔位不符合，无法安装使用详见附件2。
57 | 4号线 | DCS系统 | 02210402 | 交换机电源模块 | 赫斯曼 | 赫斯曼中国有限公司 | GPS1-KSZ9HH | 备注：GRS交换机电源模块PCB.Lib:/,SCH.Lib:/,安装类型:螺钉固定,产品类别:硬件,额定功率(W):35W,额定温度上限(℃):60,额定温度下限(℃):0,封装类型:/,基本失效率（10E-06/h）:/,输出电压范围(V):60~250VDC或110~240VAC,输出路数:/,输入电压范围(V):60~250VDC或110~240VAC,所在位置:公共,选用等级:限选,制造商:HIRSCHMANN,质量等级:B | 为确保DCS设备持续安全稳定运行，该备件仅与现场使用设备适配，如采用其他品牌导致安装尺寸、孔位不符合，无法安装使用详见附件2。
58 | 3号线 | DCS系统 | 02210201 | PPBB4板 | 中兴通讯股份有限公司 | 中兴通讯股份有限公司 | iEPC OMP |  | 为确保DCS设备持续安全稳定运行，该备件仅与现场使用设备适配，如采用其他品牌导致安装尺寸、孔位不符合，无法安装使用，且与既有设备接口不匹配，无法采集数据。详见附件2。
59 | 3号线 | DCS系统 | 02210201 | PPBX0板 | 中兴通讯股份有限公司 | 中兴通讯股份有限公司 | iEPC OMM |  | 为确保DCS设备持续安全稳定运行，该备件仅与现场使用设备适配，如采用其他品牌导致安装尺寸、孔位不符合，无法安装使用，且与既有设备接口不匹配，无法采集数据。详见附件2。
60 | 3号线 | DCS系统 | 02210201 | eHSS板 | 中兴通讯股份有限公司 | 中兴通讯股份有限公司 | eHSS master |  | 为确保DCS设备持续安全稳定运行，该备件仅与现场使用设备适配，如采用其他品牌导致安装尺寸、孔位不符合，无法安装使用，且与既有设备接口不匹配，无法采集数据。详见附件2。
61 | 4号线 | DCS系统 | 02210402 | 核心网多功能交换板 | 华为 | 华为技术有限公司 | MSXA1 | 4号线专用 | DCS子系统备件的板卡，不同产品内置逻辑程序与软件不匹配。其板卡作为核心部件，使用原厂商逻辑程序实现相关功能。若更换其他品牌产品，会发生程序故障、接口不匹配等问题，无法实现设备功能。详见附件2。
62 | 4号线 | DCS系统 | 02210402 | 核心网业务板 | 华为 | 华为技术有限公司 | GPUB9 | 4号线专用 | DCS子系统备件的板卡，不同产品内置逻辑程序与软件不匹配。其板卡作为核心部件，使用原厂商逻辑程序实现相关功能。若更换其他品牌产品，会发生程序故障、接口不匹配等问题，无法实现设备功能。详见附件2。
63 | 4号线 | DCS系统 | 02210402 | 核心网交换机主控板 | 华为 | 华为技术有限公司 | MPUEA | 4号线专用 | DCS子系统备件的板卡，不同产品内置逻辑程序与软件不匹配。其板卡作为核心部件，使用原厂商逻辑程序实现相关功能。若更换其他品牌产品，会发生程序故障、接口不匹配等问题，无法实现设备功能。详见附件2。
64 | 4号线 | DCS系统 | 02210402 | 核心网交换机业务板 | 华为 | 华为技术有限公司 | NSP-A | 4号线专用 | DCS子系统备件的板卡，不同产品内置逻辑程序与软件不匹配。其板卡作为核心部件，使用原厂商逻辑程序实现相关功能。若更换其他品牌产品，会发生程序故障、接口不匹配等问题，无法实现设备功能。详见附件2。
65 | 4号线 | DCS系统 | 02210402 | 核心网交换机电接口板 | 华为 | 华为技术有限公司 | CR2D00E8GE12 | 8端口100/1000Base-RJ45物理接口卡 | DCS子系统备件由各设备厂家自主研发生产，其预留安装孔位、元件尺寸、接口、程序等均为原厂家专门设计，是紧密连接的成套设备。若采用其他厂家设备，会出现型号、接口不匹配，导致设备无法正常安装、使用的问题。详见附件2。
66 | 4号线 | DCS系统 | 02210402 | 核心网交换机光接口板 | 华为 | 华为技术有限公司 | CR2D00EAGF10 | 10端口100/1000Base-X-SFP物理接口卡 | DCS子系统备件由各设备厂家自主研发生产，其预留安装孔位、元件尺寸、接口、程序等均为原厂家专门设计，是紧密连接的成套设备。若采用其他厂家设备，会出现型号、接口不匹配，导致设备无法正常安装、使用的问题。详见附件2。
67 | 4号线 | DCS系统 | 02210402 | 核心网交换机电源模块 | 华为 | 华为技术有限公司 | PSU1600-AC | 4号线专用 | DCS子系统备件由各设备厂家自主研发生产，其预留安装孔位、元件尺寸、接口、程序等均为原厂家专门设计，是紧密连接的成套设备。若采用其他厂家设备，会出现型号、接口不匹配，导致设备无法正常安装、使用的问题。详见附件2。
68 | 5号线 | DCS系统 | 02210402 | 核心网-多功能交换板 | 鼎桥 | 鼎桥通信技术有限公司 | eCNS280-MSXA1 | 35.1mm×205.0mm×531.0mm ,外部电源的输入电压范围-38.4V DC～-57V DC | DCS子系统备件由各设备厂家自主研发生产，其预留安装孔位、元件尺寸、接口、程序等均为原厂家专门设计，是紧密连接的成套设备。若采用其他厂家设备，会出现型号、接口不匹配，导致设备无法正常安装、使用的问题。详见附件2。
69 | 5号线 | DCS系统 | 02210402 | 核心网-业务板 | 鼎桥 | 鼎桥通信技术有限公司 | eCNS280-GPUB9 | 45.2mm×205.0mm×531.0mm ,外部电源的输入电压范围-38.4V DC～-57V DC | DCS子系统备件由各设备厂家自主研发生产，其预留安装孔位、元件尺寸、接口、程序等均为原厂家专门设计，是紧密连接的成套设备。若采用其他厂家设备，会出现型号、接口不匹配，导致设备无法正常安装、使用的问题。详见附件2。
70 | 5号线 | DCS系统 | 02210402 | 核心网(试车线）-主控板 | 鼎桥 | 鼎桥通信技术有限公司 | eCNS230-CNPUb | 机框：物理尺寸（高×宽×深）：86mm×442mm×310mm 重量（满配）：6.85kg 最大功率：133.5W（一块CNPUb/CNPU+一块UTRPc） 电压：-38.4V DC～-57V DC 单板：实现配置管理、设备管理、性能监控、信令处理等功能 | DCS子系统备件由各设备厂家自主研发生产，其预留安装孔位、元件尺寸、接口、程序等均为原厂家专门设计，是紧密连接的成套设备。若采用其他厂家设备，会出现型号、接口不匹配，导致设备无法正常安装、使用的问题。详见附件2。
71 | 5号线 | DCS系统 | 02210402 | 核心网(试车线）-交换板 | 鼎桥 | 鼎桥通信技术有限公司 | eCNS230-UTRPc | 机框：物理尺寸（高×宽×深）：86mm×442mm×310mm 重量（满配）：6.85kg 最大功率：133.5W（一块CNPUb/CNPU+一块UTRPc） 电压：-38.4V DC～-57V DC 单板：提供电传输、光传输接口，与传输设备相连 | DCS子系统备件由各设备厂家自主研发生产，其预留安装孔位、元件尺寸、接口、程序等均为原厂家专门设计，是紧密连接的成套设备。若采用其他厂家设备，会出现型号、接口不匹配，导致设备无法正常安装、使用的问题。详见附件2。
72 | 5号线 | DCS系统 | 02210402 | 核心网交换机-主控板 | 华为 | 华为技术有限公司 | S7706-ES0D00SRUB00 | 5号线专用 | DCS子系统备件由各设备厂家自主研发生产，其预留安装孔位、元件尺寸、接口、程序等均为原厂家专门设计，是紧密连接的成套设备。若采用其他厂家设备，会出现型号、接口不匹配，导致设备无法正常安装、使用的问题。详见附件2。
73 | 5号线 | DCS系统 | 02210402 | 核心网交换机-接口板 | 华为 | 华为技术有限公司 | S7706-ES1M2G48TX5S | 5号线专用 | DCS子系统备件由各设备厂家自主研发生产，其预留安装孔位、元件尺寸、接口、程序等均为原厂家专门设计，是紧密连接的成套设备。若采用其他厂家设备，会出现型号、接口不匹配，导致设备无法正常安装、使用的问题。详见附件2。
74 | 5号线 | DCS系统 | 02210402 | 核心网交换机-电源模块 | 华为 | 华为技术有限公司 | S7706-W2PSA0800 | 5号线专用 | DCS子系统备件由各设备厂家自主研发生产，其预留安装孔位、元件尺寸、接口、程序等均为原厂家专门设计，是紧密连接的成套设备。若采用其他厂家设备，会出现型号、接口不匹配，导致设备无法正常安装、使用的问题。详见附件2。
75 | 3号线 | DCS系统 | 02210201 | DRCS服务器 | 惠普 | 中国惠普有限公司 | Proliant DL360 Gen10 | 机架式IU 处理器：Intel 至强4208、2.1GHz 双电源32G内存+4块1.2TB 10K SAS | 为确保DCS设备持续安全稳定运行，该备件仅与现场使用设备适配，如采用其他品牌导致安装尺寸、孔位不符合，无法安装使用，且与既有设备接口不匹配，无法采集数据。详见附件2。
76 | 3号线 | DCS系统 | 02210402 | 时钟服务器 | 卡斯柯 | 卡斯柯信号有限公司 | IEEE 1588V2 |  | 为确保DCS设备持续安全稳定运行，该备件仅与现场使用设备适配，数据配置厂家有技术限制，如使用不同品牌交换机，其通信协议不一样，安装尺寸、孔位不符合，无法安装使用详见附件2。
77 | 4号线 | DCS系统 | 02210402 | 时钟服务器 | 华为 | 华为技术有限公司 | IPCLCK3000 | 4号线专用 | 为确保DCS设备持续安全稳定运行，该备件仅与现场使用设备适配，数据配置厂家有技术限制，如使用不同品牌交换机，其通信协议不一样，安装尺寸、孔位不符合，无法安装使用详见附件2。
78 | 5号线 | DCS系统 | 02210402 | 时钟服务器-时钟主控板 | 鼎桥 | 鼎桥通信技术有限公司 | T8010-BT82CPRH | 5号线专用 | DCS子系统备件由各设备厂家自主研发生产，其预留安装孔位、元件尺寸、接口、程序等均为原厂家专门设计，是紧密连接的成套设备。若采用其他厂家设备，会出现型号、接口不匹配，导致设备无法正常安装、使用的问题。详见附件2。
79 | 4号线 | DCS系统 | 02210402 | LTE网管服务器 | 华为 | 华为技术有限公司 | RH2288H | 4号线专用 | 为确保DCS设备持续安全稳定运行，该备件仅与现场使用设备适配，数据配置厂家有技术限制，如使用不同品牌交换机，其通信协议不一样，安装尺寸、孔位不符合，无法安装使用详见附件2。
80 | 3号线 | DCS系统 | 02210301035 | LTE基带处理板 | 中兴通讯股份有限公司 | 中兴通讯股份有限公司 | BPN2 |  | 卡斯柯信号系统为定制产品，需与既有设备兼容配套使用。如采用其他品牌备品备件，会导致安装尺寸、孔位不符合，无法安装使用，且存在与既有系统设备接口不兼容、系统运行错误的问题。详见附件2。
81 | 3号线 | DCS系统 | 02210301 | BBU电源模块 | 中兴通讯股份有限公司 | 中兴通讯股份有限公司 | PM3 |  | 卡斯柯信号系统为定制产品，需与既有设备兼容配套使用。如采用其他品牌备品备件，会导致安装尺寸、孔位不符合，无法安装使用，且存在与既有系统设备接口不兼容、系统运行错误的问题。详见附件2。
82 | 3号线 | DCS系统 | 02210301042 | 控制与时钟板 | 中兴通讯股份有限公司 | 中兴通讯股份有限公司 | CC16 |  | 为确保DCS设备持续安全稳定运行，该备件仅与现场使用设备适配，如采用其他品牌导致安装尺寸、孔位不符合，无法安装使用，且与既有设备接口不匹配，无法采集数据。详见附件2。
83 | 3号线 | DCS系统 | 02210201 | 现场告警板 | 中兴通讯股份有限公司 | 中兴通讯股份有限公司 | SA |  | 为确保DCS设备持续安全稳定运行，该备件仅与现场使用设备适配，如采用其他品牌导致安装尺寸、孔位不符合，无法安装使用，且与既有设备接口不匹配，无法采集数据。详见附件2。
84 | 3号线 | DCS系统 | 02210201 | 风扇单板 | 中兴通讯股份有限公司 | 中兴通讯股份有限公司 | FA |  | 为确保DCS设备持续安全稳定运行，该备件仅与现场使用设备适配，如采用其他品牌导致安装尺寸、孔位不符合，无法安装使用，且与既有设备接口不匹配，无法采集数据。详见附件2。
85 | 3号线 | DCS系统 | 02210202 | SFP模块 | 中兴通讯股份有限公司 | 中兴通讯股份有限公司 | H8569009365 | SM-15KM-1310-10G | 该备件为定制产品，需与既有设备兼容配套使用。如采用其他品牌备品备件，会导致安装尺寸、孔位不符合，无法安装使用，且存在与既有系统设备接口不兼容、系统运行错误的问题。详见附件2。
86 | 4号线 | DCS系统 | 02210402 | BBU主控板 | 华为 | 华为技术有限公司 | UMPTb2 | 4号线专用 | DCS子系统备件的板卡，不同产品内置逻辑程序与软件不匹配。其板卡作为核心部件，使用原厂商逻辑程序实现相关功能。若更换其他品牌产品，会发生程序故障、接口不匹配等问题，无法实现设备功能。详见附件2。
87 | 4号线 | DCS系统 | 02210402 | BBU基带板 | 华为 | 华为技术有限公司 | UBBPd4 | 4号线专用 | DCS子系统备件的板卡，不同产品内置逻辑程序与软件不匹配。其板卡作为核心部件，使用原厂商逻辑程序实现相关功能。若更换其他品牌产品，会发生程序故障、接口不匹配等问题，无法实现设备功能。详见附件2。
88 | 4号线 | DCS系统 | 02210402 | BBU电源模块 | 华为 | 华为技术有限公司 | UPEUd | 4号线专用 | DCS子系统备件的板卡，不同产品内置逻辑程序与软件不匹配。其板卡作为核心部件，使用原厂商逻辑程序实现相关功能。若更换其他品牌产品，会发生程序故障、接口不匹配等问题，无法实现设备功能。详见附件2。
89 | 4号线 | DCS系统 | 02210402 | BBU风扇板 | 华为 | 华为技术有限公司 | FAN | 4号线专用 | 为确保DCS设备持续安全稳定运行，该备件仅与现场使用设备适配，如采用其他品牌导致安装尺寸、孔位不符合，无法安装使用详见附件2。
90 | 5号线 | DCS系统 | 02210402 | BBU-基带板 | 鼎桥 | 鼎桥通信技术有限公司 | eBBU530-UBBPd6 | 机框：86mm（高2U）×442mm（宽）×310mm（深），输入电源：-48V DC，电压范围：-38.4V DC～-57V DC 单板：提供光口、电口，调试接口，时钟信号接口 | DCS子系统备件由各设备厂家自主研发生产，其预留安装孔位、元件尺寸、接口、程序等均为原厂家专门设计，是紧密连接的成套设备。若采用其他厂家设备，会出现型号、接口不匹配，导致设备无法正常安装、使用的问题。详见附件2。
91 | 5号线 | DCS系统 | 02210402 | BBU-主控板 | 鼎桥 | 鼎桥通信技术有限公司 | eBBU530-UMPTb | 机框：86mm（高2U）×442mm（宽）×310mm（深），输入电源：-48V DC，电压范围：-38.4V DC～-57V DC 单板：提供CPRI接口 | DCS子系统备件由各设备厂家自主研发生产，其预留安装孔位、元件尺寸、接口、程序等均为原厂家专门设计，是紧密连接的成套设备。若采用其他厂家设备，会出现型号、接口不匹配，导致设备无法正常安装、使用的问题。详见附件2。
92 | 5号线 | DCS系统 | 02210402 | BBU-电源板 | 鼎桥 | 鼎桥通信技术有限公司 | eBBU530-UEPU | 机框：86mm（高2U）×442mm（宽）×310mm（深），输入电源：-48V DC，电压范围：-38.4V DC～-57V DC 单板：为整个机框供电 | DCS子系统备件由各设备厂家自主研发生产，其预留安装孔位、元件尺寸、接口、程序等均为原厂家专门设计，是紧密连接的成套设备。若采用其他厂家设备，会出现型号、接口不匹配，导致设备无法正常安装、使用的问题。详见附件2。
93 | 5号线 | DCS系统 | 02210402 | BBU-风扇板 | 鼎桥 | 鼎桥通信技术有限公司 | eBBU530-FAN | 5号线专用 | DCS子系统备件由各设备厂家自主研发生产，其预留安装孔位、元件尺寸、接口、程序等均为原厂家专门设计，是紧密连接的成套设备。若采用其他厂家设备，会出现型号、接口不匹配，导致设备无法正常安装、使用的问题。详见附件2。
94 | 1、2号线 | DCS系统 | 02210202008 | 轨旁TRE电源模块 | 卡斯柯 | 卡斯柯信号有限公司 | LM1601-9RG | Iput:~100-240V,0.8A,50-440HZ =88-372V,0.8A,Fuse T 2.5A,250V Output:=24V,2A | 该备件仅与现场使用设备适配，如采用其他品牌备品备件，备品备件的性能、尺寸差异无法满足设备需求，影响设备正常使用。详见附件2。
95 | 1号线 | DCS系统 | 02210103051 | 调制解调器 | 卡斯柯 | 卡斯柯信号有限公司 | DTR0000132500 |  | 该备件为定制产品，需与既有设备兼容配套使用。如采用其他品牌备品备件，会导致安装尺寸、孔位不符合，无法安装使用，且存在与既有系统设备接口不兼容、系统运行错误的问题。详见附件2。
96 | 2号线 | DCS系统 | 02210201 | 调制解调器 | 卡斯柯 | 卡斯柯信号有限公司 | DTR0000287085 |  | 为确保DCS设备持续安全稳定运行，该备件仅与现场使用设备适配，如采用其他品牌导致安装尺寸、孔位不符合，无法安装使用，且与既有设备接口不匹配，无法采集数据。详见附件2。
97 | 1、2、3号线 | DCS系统 | 02210201004 | 光电转换器 | 卡斯柯 | 卡斯柯信号有限公司 | IMC-101-S-SC-T，用于室外 |  | 该备件仅与现场使用设备适配，如采用其他品牌备品备件，会导致安装尺寸、孔位不符合，无法安装使用。详见附件2。
98 | 2、3号线 | DCS系统 | 02210202028 | SFP模块 | 赫斯曼中国有限公司 | 赫斯曼中国有限公司 | 单(多)模千兆光口模块M-SFP-LX/LC |  | 该备件仅与现场使用设备适配，如采用其他品牌备品备件，会导致安装尺寸、孔位不符合，无法安装使用。详见附件2。
99 | 1、2号线 | DCS系统 | 02210201 | 功分器 | 卡斯柯 | 卡斯柯信号有限公司 | 5504.17.0005 |  | 为确保DCS设备持续安全稳定运行，该备件仅与现场使用设备适配，如采用其他品牌导致安装尺寸、孔位不符合，无法安装使用，且与既有设备接口不匹配，无法采集数据。详见附件2。
100 | 1、2号线 | DCS系统 | 02210201 | 2.4G天线 | 卡斯柯 | 卡斯柯信号有限公司 | 轨旁八木天线(公头)1324.17.0110 |  | 为确保DCS设备持续安全稳定运行，该备件仅与现场使用设备适配，如采用其他品牌导致安装尺寸、孔位不符合，无法安装使用，且与既有设备接口不匹配，无法采集数据。详见附件2。
101 | 3号线 | DCS系统 | 02210301037 | 定向天线 | 中兴通讯股份有限公司 | 中兴通讯股份有限公司 | 双极化固定下倾 Xpol 1710_2170 65°15dBi T3 | 接头类型：2 × 7/16DIN阴头； 接头位置：天线底部； 天线尺寸：550×165 ×86（±5）mm； 频段范围：1710～1880MHz； 增益：14.5dBi； 水平波瓣宽度：68°； 垂直波瓣宽度：16°； 极化方式：±45°； 电子倾角：3°； 第一上旁瓣抑制：≥15dB； 前后比：≥25dB； 端口隔离：≥30dB； 输入阻坑：50Ω； 电压驻波比：≤1.4； 三阶互调（@2× 43dBm)：≤150dBc； 最大功率：200W； 雷电保护：直流接地。 | 该备件仅与现场使用设备适配，如采用其他品牌备品备件，会导致安装尺寸、孔位不符合，无法安装使用，且与既有设备接口不匹配，无法采集数据。详见附件2。
102 | 3号线 | DCS系统 | 02210301037 | 定向天线 | 中兴通讯股份有限公司 | 中兴通讯股份有限公司 | T-19-02-12-001 抗干扰强防雷型 GPS&BDS 双模天线 | 1、产品机械特性： 天线尺寸(直径×高)：φ 112mm×138mm（含接头）； 天线重量 :1.2Kg（含安装夹具）； 工作温度：－40~＋70 ℃； 储藏湿度：－55~＋75 ℃； 工作湿度：95%； 2、产品电气特性： 频率范围［MHz］：GPS L1，BDS； 增益：38±3dBi； 极化方式:右旋圆极 | 该备件仅与现场使用设备适配，如采用其他品牌备品备件，会导致安装尺寸、孔位不符合，无法安装使用，且与既有设备接口不匹配，无法采集数据。详见附件2。
103 | 3号线 | DCS系统 | 02210301037 | RRU射频整机 | 中兴通讯股份有限公司 | 中兴通讯股份有限公司 | R8972E S1800 | 外形尺寸 422+218126(mm)，11L 重量 10kg 频率范围 1.8G：1785~1805 MHz 工作电源 直流-48V或交流220V 功耗 160 工作带宽 1.4MHz/3MHz/5MHz/10MHz/15MHz/20MHz 通道配置 2T2R 最大输出功率 80W (40W/Pathx2) 接收灵敏度 -105dBm 杂散辐射 不大于-30dBm 环境温度 -40℃~55℃ 安装方式 挂墙、抱杆、上塔 承受风速 ≤200Km/h 防护等级 IP66 防雷等级 20KV MTBF >20万小时 MTTR 30分钟 | 该备件仅与现场使用设备适配，如采用其他品牌备品备件，会导致安装尺寸、孔位不符合，无法安装使用。详见附件2。
104 | 4、5号线 | DCS系统 | 02210402 | RRU | 鼎桥 | 鼎桥通信技术有限公司 | eRRU3232 | 480mm(高)×270mm×140mm，输入电源： 220V AC，电压范围：90V AC～290V AC -48V DC，电压范围：-36V DC～-57V DC 功耗  eRRU3232（DC）： − 最大平均功耗：350W − 最大峰值功耗：465W  eRRU3232（AC）： 最大平均功耗：350W（eRRU3232（AC）不区分最大平均功耗和最大峰值功耗） | 专用设备，需与既有设备兼容配套使用。如采用其他品牌备品备件，会导致安装尺寸、孔位不符合，无法安装使用，且存在与既有系统设备接口不兼容、系统运行错误的问题。详见附件2。
105 | 3号线 | 信息安全系统 | 02230209035 | 工业防火墙 | 北京威努特技术有限公司 | 北京威努特技术有限公司 | TEG5100 | 业务端口6 Port 10/100/1000 Mbps（千兆电口6个） 10/100/1000 Mbps（千兆光口各6个） Bypass 支持2路Bypass 管理端口 1 Port10/100/1000 Mbps 串行接口 RJ45 Console Port USB接口 1 Port USB 2.0 工作环境 温度：-40～70℃ 湿度：5%-95% 无凝结 存储环境 温度：-40～85℃ 功率 20W | 信息安全设备的接口形式、安装孔位、元件尺寸、软件数据程序配置均与现场使用的设备相匹配，已达到网络安全等级保护2.0三级标准。信息安全设备之间的通信采用专用的安全通信协议，以实现安全编码、安全传输以及安全校验等安全相关通信过程，满足相关的安全完整性等级。如采用其他品牌的备件，无法满足备件接口功能需求，导致与既有信号系统不兼容，系统运行错误，导致无法进行数据传输、系统安全校验，无法实现信息安全设备功能，无法通过网络安全三级等级保护测评合格的标准等问题。详见附件3。
106 | 5号线 | 信息安全系统 | 02210402 | 防火墙 | 圣博润 | 北京圣博润高新技术股份有限公司 | LanSecS NGFW-1500 | 5号线专用 | 信息安全设备的接口形式、安装孔位、元件尺寸、软件数据程序配置均与现场使用的设备相匹配，已达到网络安全等级保护2.0三级标准。信息安全设备之间的通信采用专用的安全通信协议，以实现安全编码、安全传输以及安全校验等安全相关通信过程，满足相关的安全完整性等级。如采用其他品牌的备件，无法满足备件接口功能需求，导致与既有信号系统不兼容，系统运行错误，导致无法进行数据传输、系统安全校验，无法实现信息安全设备功能，无法通过网络安全三级等级保护测评合格的标准等问题。详见附件3。
107 | 3号线 | 信息安全系统 | 02210101 | 入侵监测设备 | 北京威努特技术有限公司 | 北京威努特技术有限公司 | IDS1100 | 业务端口 4 Port 10/100/1000 Mbps（4个千兆电口） 串行接口 RJ45 Console Port USB接口 1 Port USB 2.0 工作环境 温度：-40～70℃ 湿度：5%-95% 无凝结 存储环境 温度：-40～85℃ 功率 20W | 需与既有设备兼容配套使用。如采用其他品牌备品备件，会存在与既有系统设备接口不兼容、系统运行错误的问题。详见附件3。
108 | 4号线 | 信息安全系统 | 02210402 | 工控系统安全防护网关 | 中电和瑞 | 中电和瑞科技有限公司 | F3200-M | 4号线专用 | 信息安全设备的接口形式、安装孔位、元件尺寸、软件数据程序配置均与现场使用的设备相匹配，已达到网络安全等级保护2.0三级标准。信息安全设备之间的通信采用专用的安全通信协议，以实现安全编码、安全传输以及安全校验等安全相关通信过程，满足相关的安全完整性等级。如采用其他品牌的备件，无法满足备件接口功能需求，导致与既有信号系统不兼容，系统运行错误，导致无法进行数据传输、系统安全校验，无法实现信息安全设备功能，无法通过网络安全三级等级保护测评合格的标准等问题。详见附件3。
109 | 4号线 | 信息安全系统 | 02210402 | 入侵防御系统 | 中电和瑞 | 中电和瑞科技有限公司 | P3200-M | 4号线专用 | 信息安全设备的接口形式、安装孔位、元件尺寸、软件数据程序配置均与现场使用的设备相匹配，已达到网络安全等级保护2.0三级标准。信息安全设备之间的通信采用专用的安全通信协议，以实现安全编码、安全传输以及安全校验等安全相关通信过程，满足相关的安全完整性等级。如采用其他品牌的备件，无法满足备件接口功能需求，导致与既有信号系统不兼容，系统运行错误，导致无法进行数据传输、系统安全校验，无法实现信息安全设备功能，无法通过网络安全三级等级保护测评合格的标准等问题。详见附件3。
110 | 3号线 | 信息安全系统 | 02210101 | 中心监测审计设备 | 北京威努特技术有限公司 | 北京威努特技术有限公司 | SMA5100 | 业务端口6 Port 10/100/1000 Mbps（千兆电口6个） 10/100/1000 Mbps（千兆光口各6个） Bypass 支持2路Bypass 管理端口 1 Port10/100/1000 Mbps 串行接口 RJ45 Console Port USB接口 1 Port USB 2.0 工作环境 温度：-40～70℃ 湿度：5%-95% 无凝结 存储环境 温度：-40～85℃ 功率 20W | 需与既有设备兼容配套使用。如采用其他品牌备品备件，会存在与既有系统设备接口不兼容、系统运行错误的问题。详见附件3。
111 | 3号线 | 信息安全系统 | 02210101 | 统一安全管理平台 | 北京威努特技术有限公司 | 北京威努特技术有限公司 | USM6100 |  | 需与既有设备兼容配套使用。如采用其他品牌备品备件，会存在与既有系统设备接口不兼容、系统运行错误的问题。详见附件3。
112 | 4号线 | 信息安全系统 | 02210402 | 工控集中监管与综合审计系统 | 中电和瑞 | 中电和瑞科技有限公司 | C3500-M | 4号线专用 | 信息安全设备的接口形式、安装孔位、元件尺寸、软件数据程序配置均与现场使用的设备相匹配，已达到网络安全等级保护2.0三级标准。信息安全设备之间的通信采用专用的安全通信协议，以实现安全编码、安全传输以及安全校验等安全相关通信过程，满足相关的安全完整性等级。如采用其他品牌的备件，无法满足备件接口功能需求，导致与既有信号系统不兼容，系统运行错误，导致无法进行数据传输、系统安全校验，无法实现信息安全设备功能，无法通过网络安全三级等级保护测评合格的标准等问题。详见附件3。
113 | 4号线 | 信息安全系统 | 02210402 | 综合运维安全审计系统 | 中电和瑞 | 中电和瑞科技有限公司 | B3200-M | 4号线专用 | 信息安全设备的接口形式、安装孔位、元件尺寸、软件数据程序配置均与现场使用的设备相匹配，已达到网络安全等级保护2.0三级标准。信息安全设备之间的通信采用专用的安全通信协议，以实现安全编码、安全传输以及安全校验等安全相关通信过程，满足相关的安全完整性等级。如采用其他品牌的备件，无法满足备件接口功能需求，导致与既有信号系统不兼容，系统运行错误，导致无法进行数据传输、系统安全校验，无法实现信息安全设备功能，无法通过网络安全三级等级保护测评合格的标准等问题。详见附件3。
114 | 5号线 | 信息安全系统 | 02210402 | LanSecS工控安全监测与审计系统LSDA/V2.0 | 圣博润 | 北京圣博润高新技术股份有限公司 | 圣博润LSDA/V2.0/C-IDS | 5号线专用 | 信息安全设备的接口形式、安装孔位、元件尺寸、软件数据程序配置均与现场使用的设备相匹配，已达到网络安全等级保护2.0三级标准。信息安全设备之间的通信采用专用的安全通信协议，以实现安全编码、安全传输以及安全校验等安全相关通信过程，满足相关的安全完整性等级。如采用其他品牌的备件，无法满足备件接口功能需求，导致与既有信号系统不兼容，系统运行错误，导致无法进行数据传输、系统安全校验，无法实现信息安全设备功能，无法通过网络安全三级等级保护测评合格的标准等问题。详见附件3。
115 | 1、2、3号线 | 车载ATC | 02210103005 | 编码里程计车内电缆 | H&S | H&S |  | 编码里程计与车体连接电缆12551839 | 该备件为定制产品，需与既有卡斯柯设备兼容配套使用。如采用其他品牌备品备件，会导致电气特性不兼容等问题。详见附件4。
116 | 1、2、3号线 | 车载ATC | 02210103055 | 编码里程计及附件 | 哈斯勒 | 哈斯勒 | 5.8600.0341G6 | 包含： 传感器_N_HASLER_编码里程计5_8600_034 1套； 连接器_N_SAIB_122-319-32 1个 | 该备件为定制产品，需与既有卡斯柯设备兼容配套使用。如采用其他品牌备品备件，会导致电气特性不兼容等问题。详见附件4。
117 | 1、2、3号线 | 车载ATC | 02210103036 | 编码里程计接头 | SAIB | SAIB |  | 包含插座插针，SAIB连接器（角度：90°）：母头带波纹管VAMLG-23B适配器 | 该备件为定制产品，需与既有卡斯柯设备兼容配套使用。如采用其他品牌备品备件，会导致电气特性不兼容等问题。详见附件4。
118 | 1、2、3号线 | 车载ATC | 02210103048 | 车载编码里程计垫片 | 哈斯勒 | 哈斯勒 |  | 外径156.0mm，内径113.5mm，小孔径8.5mm，厚度1.7mm，进口备件 | 该备件为定制产品，需与既有卡斯柯设备兼容配套使用。如采用其他品牌备品备件，会导致电气特性不兼容等问题。详见附件4。
119 | 4、5号线 | 车载ATC | 02210402 | 速度传感器 | 德意达 | 德意达 | DF16/1.200badk | 4、5号线专用 | 为确保持车载设备续安全稳定运行，该备件仅与现场使用设备适配，如采用其他品牌备品备件，会导致安装尺寸、孔位不符合，无法安装使用。详见附件4。
120 | 4、5号线 | 车载ATC | 02210402 | 雷达传感器 | 德意达 | 德意达 | DRS05 | 244 mm × 134 mm × 140 mm | 为确保持车载设备续安全稳定运行，该备件仅与现场使用设备适配，如采用其他品牌备品备件，会导致安装尺寸、孔位不符合，无法安装使用。详见附件4。
121 | 1、2、3号线 | 车载ATC | 02210103 | 车载网关板GTW0 | 卡斯柯 | 卡斯柯信号有限公司 |  | 每套含GPM板卡1块 | 该备件为信号车载系统定制产品，需与既有设备兼容配套使用。如采用其他品牌备品备件，会导致安装尺寸、孔位不符合，无法安装使用，且存在与既有系统设备接口不兼容、系统运行错误的问题。详见附件4。
122 | 1、2、3号线 | 车载ATC | 02210103 | 车载网关板GTW4 | 卡斯柯 | 卡斯柯信号有限公司 |  | 每套含GPM板卡1块 | 该备件为信号车载系统定制产品，需与既有设备兼容配套使用。如采用其他品牌备品备件，会导致安装尺寸、孔位不符合，无法安装使用，且存在与既有系统设备接口不兼容、系统运行错误的问题。详见附件4。
123 | 1、2、3号线 | 车载ATC | 02210103007 | 车载电源安全输出板PSO | 阿尔斯通公司 | 阿尔斯通公司 | TRVC062333000 |  | 该备件为信号车载系统定制产品，需与既有设备兼容配套使用。如采用其他品牌备品备件，会导致安装尺寸、孔位不符合，无法安装使用，且存在与既有系统设备接口不兼容、系统运行错误的问题。详见附件4。
124 | 1、2、3号线 | 车载ATC | 02210103010 | 车载核心处理器板CMP | 卡斯柯 | 卡斯柯信号有限公司 | TRVC062345000 | 每套包含：GPM板1块 | 该备件为信号车载系统定制产品，需与既有设备兼容配套使用。如采用其他品牌备品备件，会导致安装尺寸、孔位不符合，无法安装使用，且存在与既有系统设备接口不兼容、系统运行错误的问题。详见附件4。
125 | 1、2、3号线 | 车载ATC | 02210103011 | 车载核心接口板CBS | 卡斯柯 | 卡斯柯信号有限公司 | TRVC062347000 |  | 该备件为信号车载系统定制产品，需与既有设备兼容配套使用。如采用其他品牌备品备件，会导致安装尺寸、孔位不符合，无法安装使用，且存在与既有系统设备接口不兼容、系统运行错误的问题。详见附件4。
126 | 1、2、3号线 | 车载ATC | 02210103012 | 车载离散安全输出板DSO | 卡斯柯 | 卡斯柯信号有限公司 | TRVC062339000 |  | 该备件为信号车载系统定制产品，需与既有设备兼容配套使用。如采用其他品牌备品备件，会导致安装尺寸、孔位不符合，无法安装使用，且存在与既有系统设备接口不兼容、系统运行错误的问题。详见附件4。
127 | 1、2、3号线 | 车载ATC | 02210103013 | 车载离散安全输入板DSI | 卡斯柯 | 卡斯柯信号有限公司 | TRVC062335000 |  | 该备件为信号车载系统定制产品，需与既有设备兼容配套使用。如采用其他品牌备品备件，会导致安装尺寸、孔位不符合，无法安装使用，且存在与既有系统设备接口不兼容、系统运行错误的问题。详见附件4。
128 | 1、2、3号线 | 车载ATC | 02210103014 | 车载离散功能输出板FDO | 卡斯柯 | 卡斯柯信号有限公司 | TRVC062341000 |  | 该备件为信号车载系统定制产品，需与既有设备兼容配套使用。如采用其他品牌备品备件，会导致安装尺寸、孔位不符合，无法安装使用，且存在与既有系统设备接口不兼容、系统运行错误的问题。详见附件4。
129 | 1、2、3号线 | 车载ATC | 02210103015 | 车载离散功能输入板FDI | 卡斯柯 | 卡斯柯信号有限公司 | TRVC062337000 |  | 该备件为信号车载系统定制产品，需与既有设备兼容配套使用。如采用其他品牌备品备件，会导致安装尺寸、孔位不符合，无法安装使用，且存在与既有系统设备接口不兼容、系统运行错误的问题。详见附件4。
130 | 1、2、3号线 | 车载ATC | 02210103016 | 车载输入输出电源和处理器板PPU | 卡斯柯 | 卡斯柯信号有限公司 | TRVC062331000 | 每套包含：GPM板1块，PSM板1块 | 该备件为信号车载系统定制产品，需与既有设备兼容配套使用。如采用其他品牌备品备件，会导致安装尺寸、孔位不符合，无法安装使用，且存在与既有系统设备接口不兼容、系统运行错误的问题。详见附件4。
131 | 1、2、3号线 | 车载ATC | 02210103021 | 数据记录单元DLU | 卡斯柯 | 卡斯柯信号有限公司 | TRVC062349000 | 每套包含：GPM板1块 | 该备件为信号车载系统定制产品，需与既有设备兼容配套使用。如采用其他品牌备品备件，会导致安装尺寸、孔位不符合，无法安装使用，且存在与既有系统设备接口不兼容、系统运行错误的问题。详见附件4。
132 | 1、2、3号线 | 车载ATC | 02210103049 | 车载跳线插座 | 哈丁 | 哈丁 |  | 连接器_N_哈丁_不封底插头壳09400240311，连接器_N_哈丁_6模块公头活动框架09140240313，连接器_N_哈丁_母座模块09140023101，端子_N_哈丁_母针09150043113，连接器_N_哈丁_母头固定件09140009915，连接器_N_哈丁_鉴别销09140009909，连接器_N_哈丁_固定卡件09140009960，连接器_N_哈丁_连接器母触头09150006223，连接器_N_哈丁_鉴别销09140009908，（需组装成整件） 车载跳线连接器插头；1、连接器_N_哈丁_顶出线插头盒-M40 19400240413 2、连接器_N_哈丁_6模块母座活动框架09140240303 3、连接器_N_哈丁_公头模块09140023001 4、端子_N_哈丁_公针09150043013 5、端子_N_哈丁_车载连接器插针09150006123 6、连接器_N_哈丁_鉴别销09140009908 7、连接器_N_哈丁_固定卡件09140009960 8、连接器_N_哈丁_鉴别销09140009909 9、连接器_N_哈丁_母头固定件09140009915 （需组装成整件） | 该备件为信号车载系统定制产品，需与既有设备兼容配套使用。如采用其他品牌备品备件，会导致安装尺寸、孔位不符合，无法安装使用，且存在与既有系统设备接口不兼容、系统运行错误的问题。详见附件4。
133 | 1号线 | 车载ATC | 02210103009 | 车载功能模拟输出板FAG | 卡斯柯 | 卡斯柯信号有限公司 | TRVC062343000 |  | 该备件为信号车载系统定制产品，需与既有设备兼容配套使用。如采用其他品牌备品备件，会导致安装尺寸、孔位不符合，无法安装使用，且存在与既有系统设备接口不兼容、系统运行错误的问题。详见附件4。
134 | 1、2、3号线 | 车载ATC | 02210103041 | 车载输入/输出单元 DATA PLUG | 卡斯柯 | 阿尔斯通公司 | TRVP061070000/A*CDEF |  | 该备件为信号车载系统定制产品，需与既有设备兼容配套使用。如采用其他品牌备品备件，会导致安装尺寸、孔位不符合，无法安装使用，且存在与既有系统设备接口不兼容、系统运行错误的问题。详见附件4。
135 | 1、2、3号线 | 车载ATC | 02210103008 | 车载计算机风扇 | 卡斯柯 | 卡斯柯信号有限公司 | TRVP065348000 |  | 该备件为信号车载系统定制产品，需与既有设备兼容配套使用。如采用其他品牌备品备件，会导致安装尺寸、孔位不符合，无法安装使用，且存在与既有系统设备接口不兼容、系统运行错误的问题。详见附件4。
136 | 1、2、3号线 | 车载ATC | 02210103001 | 车载控制器板卡 CPS | 阿尔斯通公司 | 阿尔斯通公司 | TRVS339717003 |  | 该备件为信号车载系统定制产品，需与既有设备兼容配套使用。如采用其他品牌备品备件，会导致安装尺寸、孔位不符合，无法安装使用，且存在与既有系统设备接口不兼容、系统运行错误的问题。详见附件4。
137 | 1、2、3号线 | 车载ATC | 02210103004 | INT成套接头 | 哈丁 | 哈丁 |  | 1.车载连接器插头1INT1Connector:MALNOCONT·24pts.含标签纸；2.车载连接器插头；2INT2Connector:MALNOCONT·60pts.含标签纸；3.车载连接器插头3INT3Connector:MAL·58pts.含标签纸 4.车载连接器插头4INT4Connector:MAL·20pts.含标签纸；5.车载连接器插头5INT5Connector:FEM·20pts.含标签纸 6.车载连接器插头7INT7Connector7.车载连接器插头5插针；NT5ConnectorContact:FemaleContactssection0.5mm2/实际针数：8/满配针数：10；8.车载连接器插头4插针INT4ConnectorContact:MaleContactssection0.5mm2/实际针数：10/满配针数：20；9.车载连接器插头5插针INT5ConnectorContact:FemaleContactssection1.5mm2/实际针数：8/满配针数：10；10.车载连接器插头7插针INT7ConnectorContact:FemaleContactsAWG22-180.33-0.82mm2；11.车载连接器插头1-2-3插针INT1/2/3ConnectorContact:1mm2·0.75mm2,INT1满配针数：12,INT2满配针数：60,INT3满配针数：58；12.车载连接器插头1插针NT1ConnectorContact:1mm2满配针数：8 13.车载连接器插座盖INT7:Han6B-AK，长73mm，宽46.5mm，高17.5mm 14.焊锡环(soldersleeve):B-150-07" | 该备件为信号车载系统定制产品，需与既有设备兼容配套使用。如采用其他品牌备品备件，会导致安装尺寸、孔位不符合，无法安装使用，且存在与既有系统设备接口不兼容、系统运行错误的问题。详见附件4。
138 | 4号线 | 车载ATC | 02210402 | TMS接口板 | 交控科技 | 交控科技股份有限公司 | 3U×6R×220mm | 3U×6R×220mm/PCB加面板组件/1×DB9母；1×助拔器/带防插错/把手标识：TMS接口/冗余ATOTMS接口 | 为确保持车载设备续安全稳定运行，该备件仅与现场使用设备适配，如采用其他品牌备品备件，会导致安装尺寸、孔位不符合，无法安装使用。详见附件4。
139 | 4号线 | 车载ATC | 02210402 | 电源5V/24V板 | 交控科技 | 交控科技股份有限公司 | BZ-LCF300-E-ATODYB | 冗余ATO电源板组,5V/24V输出,3U×6R×220mm/PCB加面板组件/1*DB9公,1*F48,3*LED,1×助拔器/带防插错/把手标识:电源5V/24V | 为确保持车载设备续安全稳定运行，该备件仅与现场使用设备适配，如采用其他品牌备品备件，会导致安装尺寸、孔位不符合，无法安装使用。详见附件4。
140 | 4号线 | 车载ATC | 02210402 | 电源5V板 | 交控科技 | 交控科技股份有限公司 | BZ-LCF300-E-ATP110VZ5VDYB | 5V电源,3U*9R*220mm,2*LED,1*DB9母,1*F48 | 为确保持车载设备续安全稳定运行，该备件仅与现场使用设备适配，如采用其他品牌备品备件，会导致安装尺寸、孔位不符合，无法安装使用。详见附件4。
141 | 4号线 | 车载ATC | 02210402 | 电源P24V板 | 交控科技 | 交控科技股份有限公司 | 3U×9R×220mm | 3U×9R×220mm/PCB加面板组件/2×LED；1×助拔器/带防差错/把手标识：电源P24V/24V电源输出 | 为确保持车载设备续安全稳定运行，该备件仅与现场使用设备适配，如采用其他品牌备品备件，会导致安装尺寸、孔位不符合，无法安装使用。详见附件4。
142 | 4号线 | 车载ATC | 02210402 | ATO输入板 | 交控科技 | 交控科技股份有限公司 | BZ_LCF300-E_ATOSR | ATO输入板组,3U*8R*220mm,2*LED,1*DB37公,1*F48 | 为确保持车载设备续安全稳定运行，该备件仅与现场使用设备适配，如采用其他品牌备品备件，会导致安装尺寸、孔位不符合，无法安装使用。详见附件4。
143 | 5号线 | 车载ATC | 02210402 | 输入板组 | 交控科技 | 交控科技股份有限公司 | LCF510-C-冗余ATO | 3U×8R×220mm/2×LED，1×DB37公/1×F48/LCF300-E-ATO输入板组 | 为确保持车载设备续安全稳定运行，该备件仅与现场使用设备适配，如采用其他品牌备品备件，会导致安装尺寸、孔位不符合，无法安装使用。详见附件4。
144 | 4号线 | 车载ATC | 02210402 | ATO主机板 | 交控科技 | 交控科技股份有限公司 | BZ-LCF300-I-ATOZJB | ATO主机;3U*5R*220mm,4*LED,1*DB9母,1*DB9公,1*F48,1*助拔器/带防差错/把手标识,主机板/冗余ATO逻辑控制主机,模拟量为PWM输出,主机板满足互联互通,PCB加面板组件 | 为确保持车载设备续安全稳定运行，该备件仅与现场使用设备适配，如采用其他品牌备品备件，会导致安装尺寸、孔位不符合，无法安装使用。详见附件4。
145 | 4号线 | 车载ATC | 02210402 | ATO输出板 | 交控科技 | 交控科技股份有限公司 | BZ-LCF300-E-ATOSCB | ATO输出;3U×8R×220mm,2*LED;1*DB37母,1*F48 | 为确保持车载设备续安全稳定运行，该备件仅与现场使用设备适配，如采用其他品牌备品备件，会导致安装尺寸、孔位不符合，无法安装使用。详见附件4。
146 | 5号线 | 车载ATC | 02210402 | 输出板组 | 交控科技 | 交控科技股份有限公司 | LCF510-E-冗余ATO | 3U×8R×220mm/ATO输出/2×LED，1×DB37母/1×F48 | 为确保持车载设备续安全稳定运行，该备件仅与现场使用设备适配，如采用其他品牌备品备件，会导致安装尺寸、孔位不符合，无法安装使用。详见附件4。
147 | 4号线 | 车载ATC | 02210402 | 通控记录板 | 交控科技 | 交控科技股份有限公司 | BZ-LCF300-D-ATPTXKZQB | 通控记录,3U*13R*220mm,6*LED,1*USB,1*DB9母,1*DB25母,1*F48 | 为确保持车载设备续安全稳定运行，该备件仅与现场使用设备适配，如采用其他品牌备品备件，会导致安装尺寸、孔位不符合，无法安装使用。详见附件4。
148 | 4号线 | 车载ATC | 02210402 | ATP速度板 | 交控科技 | 交控科技股份有限公司 | 6U×6R×220mm | 6U×6R×220mm/PCB加面板组件/1×DB25母；6×LED；2×助拔器/带防差错/把手标识：ATP速度/速度传感器和雷达信号输入，EMC用24V电源输出 | 为确保持车载设备续安全稳定运行，该备件仅与现场使用设备适配，如采用其他品牌备品备件，会导致安装尺寸、孔位不符合，无法安装使用。详见附件4。
149 | 4号线 | 车载ATC | 02210402 | ATP输入板 | 交控科技 | 交控科技股份有限公司 | BZ-LCF300-B-ATPSRB | ATP输入板组 | 为确保持车载设备续安全稳定运行，该备件仅与现场使用设备适配，如采用其他品牌备品备件，会导致安装尺寸、孔位不符合，无法安装使用。详见附件4。
150 | 5号线 | 车载ATC | 02210402 | 输入板组 | 交控科技 | 交控科技股份有限公司 | LCF510-B-车载ATP | 6U×5R×220mm/FPGA/3×LED；2×F48/采集ATP输入信号 | 为确保持车载设备续安全稳定运行，该备件仅与现场使用设备适配，如采用其他品牌备品备件，会导致安装尺寸、孔位不符合，无法安装使用。详见附件4。
151 | 4号线 | 车载ATC | 02210402 | 输入EMC1板 | 交控科技 | 交控科技股份有限公司 | 6U×5R×220mm | 6U×5R×220mm/PCB加面板组件/1×DB37；2×助拔器/带防差错/把手标识：输入EMC板1/输入信号EMC防护滤波 | 为确保持车载设备续安全稳定运行，该备件仅与现场使用设备适配，如采用其他品牌备品备件，会导致安装尺寸、孔位不符合，无法安装使用。详见附件4。
152 | 4号线 | 车载ATC | 02210402 | 输入EMC2板 | 交控科技 | 交控科技股份有限公司 | 6U×5R×220mm | 6U×5R×220mm/PCB加面板组件/1×DB37；2×助拔器/带防差错/把手标识：输入EMC板2/输入信号EMC防护滤波 | 为确保持车载设备续安全稳定运行，该备件仅与现场使用设备适配，如采用其他品牌备品备件，会导致安装尺寸、孔位不符合，无法安装使用。详见附件4。
153 | 5号线 | 车载ATC | 02210402 | 输入EMC-1板组 | 交控科技 | 交控科技股份有限公司 | LCF510-B-车载ATP | 6U×5R×220mm/PCB加面板组件/1×DB37；2×助拔器/带防差错/把手标识：输入EMC板1/输入信号EMC防护滤波 | 为确保持车载设备续安全稳定运行，该备件仅与现场使用设备适配，如采用其他品牌备品备件，会导致安装尺寸、孔位不符合，无法安装使用。详见附件4。
154 | 5号线 | 车载ATC | 02210402 | 输入EMC-2板组 | 交控科技 | 交控科技股份有限公司 | LCF510-B-车载ATP | 6U×5R×220mm/PCB加面板组件/1×DB37；2×助拔器/带防差错/把手标识：输入EMC板2/输入信号EMC防护滤波 | 为确保持车载设备续安全稳定运行，该备件仅与现场使用设备适配，如采用其他品牌备品备件，会导致安装尺寸、孔位不符合，无法安装使用。详见附件4。
155 | 4号线 | 车载ATC | 02210402 | ATP主机板 | 交控科技 | 交控科技股份有限公司 | 6U×6R×220mm | 6U×6R×220mm/PCB加面板组件/1×DB25公;1×DB9母;12×LED;2×助拔器/带防差错/把手标识:ATP主机/三取二平台主机. | 为确保持车载设备续安全稳定运行，该备件仅与现场使用设备适配，如采用其他品牌备品备件，会导致安装尺寸、孔位不符合，无法安装使用。详见附件4。
156 | 4号线 | 车载ATC | 02210402 | ATP公共板 | 交控科技 | 交控科技股份有限公司 | BZ-LCF300-B-ATPGGB | ATP公共板-A,PCBA | 为确保持车载设备续安全稳定运行，该备件仅与现场使用设备适配，如采用其他品牌备品备件，会导致安装尺寸、孔位不符合，无法安装使用。详见附件4。
157 | 4号线 | 车载ATC | 02210402 | ATP输出板 | 交控科技 | 交控科技股份有限公司 | BZ-LCF300-B-ATPSCB | ATP输出板,PCBA | 为确保持车载设备续安全稳定运行，该备件仅与现场使用设备适配，如采用其他品牌备品备件，会导致安装尺寸、孔位不符合，无法安装使用。详见附件4。
158 | 5号线 | 车载ATC | 02210402 | 输出板组 | 交控科技 | 交控科技股份有限公司 | LCF510-B-车载ATP | 6U×5R×220mm/FPGA/3×LED；2×助拔器/控制ATP输出 | 为确保持车载设备续安全稳定运行，该备件仅与现场使用设备适配，如采用其他品牌备品备件，会导致安装尺寸、孔位不符合，无法安装使用。详见附件4。
159 | 4号线 | 车载ATC | 02210402 | 继电器1板 | 交控科技 | 交控科技股份有限公司 | 6U×6R×220mm | 6U×6R×220mm/PCB加面板组件/1×DB37公;1×LED;2×助拔器/带防差错/把手标识:继电器1/输出继电器 | 为确保持车载设备续安全稳定运行，该备件仅与现场使用设备适配，如采用其他品牌备品备件，会导致安装尺寸、孔位不符合，无法安装使用。详见附件4。
160 | 4号线 | 车载ATC | 02210402 | 继电器2板 | 交控科技 | 交控科技股份有限公司 | 6U×6R×220mm | 6U×6R×220mm/PCB加面板组件/1×DB37母;1×LED;2×助拔器/带防差错/把手标识:继电器2/输出继电器 | 为确保持车载设备续安全稳定运行，该备件仅与现场使用设备适配，如采用其他品牌备品备件，会导致安装尺寸、孔位不符合，无法安装使用。详见附件4。
161 | 4号线 | 车载ATC | 02210402 | ATP通信1板 | 交控科技 | 交控科技股份有限公司 | 6U×6R×220mm | 6U×6R×220mm/PCB加面板组件/1×DB9母,1×DB25公；12×LED；2×助拔器/带防差错/把手标识：ATP通信1/MMI、ATO、头尾通信. | 为确保持车载设备续安全稳定运行，该备件仅与现场使用设备适配，如采用其他品牌备品备件，会导致安装尺寸、孔位不符合，无法安装使用。详见附件4。
162 | 4号线 | 车载ATC | 02210402 | ATP通信2板 | 交控科技 | 交控科技股份有限公司 | 6U×6R×220mm | 6U×6R×220mm/PCB加面板组件/1×DB9母,1×DB25公；12×LED；2×助拔器/带防差错/把手标识：ATP通信1/MMI、ATO、头尾通信. | 为确保持车载设备续安全稳定运行，该备件仅与现场使用设备适配，如采用其他品牌备品备件，会导致安装尺寸、孔位不符合，无法安装使用。详见附件4。
163 | 5号线 | 车载ATC | 02210402 | 通信板1组 | 交控科技 | 交控科技股份有限公司 | LCF510-H-车载ATP | 6U×6R×220mm/PCB加面板组件/1×DB9母；1×DB25公；12×LED；2×助拔器/带防差错/把手标识：ATP通信1/MMI、ATO、头尾通信 | 为确保持车载设备续安全稳定运行，该备件仅与现场使用设备适配，如采用其他品牌备品备件，会导致安装尺寸、孔位不符合，无法安装使用。详见附件4。
164 | 5号线 | 车载ATC | 02210402 | 通信板2组 | 交控科技 | 交控科技股份有限公司 | LCF510-H-车载ATP | 6U×6R×220mm/PCB加面板组件/1×DB9母；1×DB25母；12×LED；2×助拔器/带防差错/把手标识：ATP通信2/MMI、ATO、头尾通信 | 为确保持车载设备续安全稳定运行，该备件仅与现场使用设备适配，如采用其他品牌备品备件，会导致安装尺寸、孔位不符合，无法安装使用。详见附件4。
165 | 4号线 | 车载ATC | 02210402 | VOBC支架 | 交控科技 | 交控科技股份有限公司 | VOBC-200-C-PX | 595×415×950(mm)/支架主体不锈钢/拉丝处理/30Kg/底部6个安装螺孔（通孔），后上横梁安装长圆孔/不带插箱设备/插箱载体，冗余ATO对外接口。产品类别:硬件,所在位置:车载,质量等级:B | 为确保持车载设备续安全稳定运行，该备件仅与现场使用设备适配，如采用其他品牌备品备件，会导致安装尺寸、孔位不符合，无法安装使用。详见附件4。
166 | 5号线 | 车载ATC | 02210402 | VOBC支架 | 交控科技 | 交控科技股份有限公司 | PX-LCF-VOBC-510-A | 备注：产品类别:硬件,尺寸:550×1262×305,额定温度上限(℃):70,额定温度下限(℃):-25,核心组件:ATP、ATO、AOM、BTM,类型:配线完成的机架,所在位置:公共,外部接口:JK插座,选用等级:限选,颜色:金属本色,质量等级:B | 为确保持车载设备续安全稳定运行，该备件仅与现场使用设备适配，如采用其他品牌备品备件，会导致安装尺寸、孔位不符合，无法安装使用。详见附件4。
167 | 4号线 | 车载ATC | 02210402 | 列车头尾贯通线 | 交控科技 | 交控科技股份有限公司 | 2263039-1 | TCT | 为确保持车载设备续安全稳定运行，该备件仅与现场使用设备适配，如采用其他品牌备品备件，会导致安装尺寸、孔位不符合，无法安装使用。详见附件4。
168 | 4号线 | 车载ATC | 02210402 | BTM主机电源板 | 思诺 | 北京交大思诺科技股份有限公司 | Y.BTM-D9 | 4号线专用 | 为确保持车载设备续安全稳定运行，该备件仅与现场使用设备适配，如采用其他品牌备品备件，会导致安装尺寸、孔位不符合，无法安装使用。详见附件4。
169 | 5号线 | 车载ATC | 02210402 | BTM电源板 | 思诺 | 北京交大思诺科技股份有限公司 | 定制 | 95*81mm，板厚1.6mm | 为确保持车载设备续安全稳定运行，该备件仅与现场使用设备适配，如采用其他品牌备品备件，会导致安装尺寸、孔位不符合，无法安装使用。详见附件4。
170 | 4号线 | 车载ATC | 02210402 | BTM发射板 | 思诺 | 北京交大思诺科技股份有限公司 | Y.BTM-D9 | 4号线专用 | 为确保持车载设备续安全稳定运行，该备件仅与现场使用设备适配，如采用其他品牌备品备件，会导致安装尺寸、孔位不符合，无法安装使用。详见附件4。
171 | 5号线 | 车载ATC | 02210402 | BTM功放板 | 思诺 | 北京交大思诺科技股份有限公司 | 14TE | 5号线专用 | 为确保持车载设备续安全稳定运行，该备件仅与现场使用设备适配，如采用其他品牌备品备件，会导致安装尺寸、孔位不符合，无法安装使用。详见附件4。
172 | 4号线 | 车载ATC | 02210402 | BTM接收板 | 思诺 | 北京交大思诺科技股份有限公司 | Y.BTM-D9 | 4号线专用 | 为确保持车载设备续安全稳定运行，该备件仅与现场使用设备适配，如采用其他品牌备品备件，会导致安装尺寸、孔位不符合，无法安装使用。详见附件4。
173 | 5号线 | 车载ATC | 02210402 | BTM接收板 | 思诺 | 北京交大思诺科技股份有限公司 | 6TE | 5号线专用 | 为确保持车载设备续安全稳定运行，该备件仅与现场使用设备适配，如采用其他品牌备品备件，会导致安装尺寸、孔位不符合，无法安装使用。详见附件4。
174 | 4号线 | 车载ATC | 02210402 | BTM解码板 | 思诺 | 北京交大思诺科技股份有限公司 | Y.BTM-D9 | 4号线专用 | 为确保持车载设备续安全稳定运行，该备件仅与现场使用设备适配，如采用其他品牌备品备件，会导致安装尺寸、孔位不符合，无法安装使用。详见附件4。
175 | 5号线 | 车载ATC | 02210402 | BTM处理器板 | 思诺 | 北京交大思诺科技股份有限公司 | 6TE | 5号线专用 | 为确保持车载设备续安全稳定运行，该备件仅与现场使用设备适配，如采用其他品牌备品备件，会导致安装尺寸、孔位不符合，无法安装使用。详见附件4。
176 | 4号线 | 车载ATC | 02210402 | BTM通信板 | 思诺 | 北京交大思诺科技股份有限公司 | Y.BTM-D9 | 4号线专用 | 为确保持车载设备续安全稳定运行，该备件仅与现场使用设备适配，如采用其他品牌备品备件，会导致安装尺寸、孔位不符合，无法安装使用。详见附件4。
177 | 4号线 | 车载ATC | 02210402 | BTM记录器板 | 思诺 | 北京交大思诺科技股份有限公司 | Y.BTM-D9 | 4号线专用 | 为确保持车载设备续安全稳定运行，该备件仅与现场使用设备适配，如采用其他品牌备品备件，会导致安装尺寸、孔位不符合，无法安装使用。详见附件4。
178 | 5号线 | 车载ATC | 02210402 | BTM记录板 | 思诺 | 北京交大思诺科技股份有限公司 | 8TE | 5号线专用 | 为确保持车载设备续安全稳定运行，该备件仅与现场使用设备适配，如采用其他品牌备品备件，会导致安装尺寸、孔位不符合，无法安装使用。详见附件4。
179 | 4号线 | 车载ATC | 02210402 | BTM记录器电源板 | 思诺 | 北京交大思诺科技股份有限公司 | Y.BTM-D9 | 4号线专用 | 为确保持车载设备续安全稳定运行，该备件仅与现场使用设备适配，如采用其他品牌备品备件，会导致安装尺寸、孔位不符合，无法安装使用。详见附件4。
180 | 5号线 | 车载ATC | 02210402 | 电源板组 | 交控科技 | 交控科技股份有限公司 | LCF510-A-车载ATP110V转24V | 3U×9R×220mm/PCB加面板组件/2×LED；1×助拔器/带防差错/把手标识：电源P24V/24V电源输出 | 为确保持车载设备续安全稳定运行，该备件仅与现场使用设备适配，如采用其他品牌备品备件，会导致安装尺寸、孔位不符合，无法安装使用。详见附件4。
181 | 5号线 | 车载ATC | 02210402 | 电源板组 | 交控科技 | 交控科技股份有限公司 | LCF510-E-ATP110V转5V | 5V电源,3U*9R*220mm,2*LED,1*DB9母,1*F48 | 为确保持车载设备续安全稳定运行，该备件仅与现场使用设备适配，如采用其他品牌备品备件，会导致安装尺寸、孔位不符合，无法安装使用。详见附件4。
182 | 5号线 | 车载ATC | 02210402 | 通信控制器(记录)板-板组 | 交控科技 | 交控科技股份有限公司 | LCF510-D-车载ATP | 通控记录,3U*13R*220mm,6*LED,1*USB,1*DB9母,1*DB25母,1*F48 | 为确保持车载设备续安全稳定运行，该备件仅与现场使用设备适配，如采用其他品牌备品备件，会导致安装尺寸、孔位不符合，无法安装使用。详见附件4。
183 | 5号线 | 车载ATC | 02210402 | 速度板组 | 交控科技 | 交控科技股份有限公司 | LCF510-A-车载ATP | 6U×6R×220mm/PCB加面板组件/1×DB25母；6×LED；2×助拔器/带防差错/把手标识：ATP速度/速度传感器和雷达信号输入，EMC用24V电源输出 | 为确保持车载设备续安全稳定运行，该备件仅与现场使用设备适配，如采用其他品牌备品备件，会导致安装尺寸、孔位不符合，无法安装使用。详见附件4。
184 | 5号线 | 车载ATC | 02210402 | 主机板组 | 交控科技 | 交控科技股份有限公司 | LCF510-H-车载ATP | 6U×6R×220mm/PCB加面板组件/1×DB25公;1×DB9母;12×LED;2×助拔器/带防差错/把手标识:ATP主机/三取二平台主机 | 为确保持车载设备续安全稳定运行，该备件仅与现场使用设备适配，如采用其他品牌备品备件，会导致安装尺寸、孔位不符合，无法安装使用。详见附件4。
185 | 5号线 | 车载ATC | 02210402 | 公共板组 | 交控科技 | 交控科技股份有限公司 | LCF510-B-车载ATP | 6U×6R×220mm/FPGA/6×LED；2×助拔器//三取二平台逻辑判断 | 为确保持车载设备续安全稳定运行，该备件仅与现场使用设备适配，如采用其他品牌备品备件，会导致安装尺寸、孔位不符合，无法安装使用。详见附件4。
186 | 5号线 | 车载ATC | 02210402 | 输出继电器1板组 | 交控科技 | 交控科技股份有限公司 | LCF510-E-车载ATP | 6U×6R×220mm/PCB加面板组件/1×DB37公;1×LED;2×助拔器/带防差错/把手标识:继电器1/输出继电器 | 为确保持车载设备续安全稳定运行，该备件仅与现场使用设备适配，如采用其他品牌备品备件，会导致安装尺寸、孔位不符合，无法安装使用。详见附件4。
187 | 5号线 | 车载ATC | 02210402 | 输出继电器2板组 | 交控科技 | 交控科技股份有限公司 | LCF510-E-车载ATP | 6U×6R×220mm/PCB加面板组件/1×DB37母;1×LED;2×助拔器/带防差错/把手标识:继电器2/输出继电器 | 为确保持车载设备续安全稳定运行，该备件仅与现场使用设备适配，如采用其他品牌备品备件，会导致安装尺寸、孔位不符合，无法安装使用。详见附件4。
188 | 5号线 | 车载ATC | 02210402 | 接口板组 | 交控科技 | 交控科技股份有限公司 | LCF510-C-冗余ATOTMS | 3U×6R×220mm/PCB加面板组件/1×DB9母；1×助拔器/带防插错/把手标识：TMS接口/冗余ATOTMS接口 | 为确保持车载设备续安全稳定运行，该备件仅与现场使用设备适配，如采用其他品牌备品备件，会导致安装尺寸、孔位不符合，无法安装使用。详见附件4。
189 | 5号线 | 车载ATC | 02210402 | 电源板组 | 交控科技 | 交控科技股份有限公司 | LCF510-E-冗余ATO 110V转5V/24V | 3U×6R×220mm/PCB加面板组件/1×DB9公；1×助拔器1×F48；3×LED/带防插错/把手标识5V/24V/冗余ATO电源板组，5V/24V输出 | 为确保持车载设备续安全稳定运行，该备件仅与现场使用设备适配，如采用其他品牌备品备件，会导致安装尺寸、孔位不符合，无法安装使用。详见附件4。
190 | 5号线 | 车载ATC | 02210402 | 主机板-板组 | 交控科技 | 交控科技股份有限公司 | LCF510-冗余ATO | 3U×5R×220mm/PCB加面板组件/4×LED；1×DB9公；1×DB9母；1×F48；1×助拔器/带防插错/把手标识：主机板/ATO主机/冗余ATO逻辑控制主机，模拟量为PWM输出，主机板满足互联互通 | 为确保持车载设备续安全稳定运行，该备件仅与现场使用设备适配，如采用其他品牌备品备件，会导致安装尺寸、孔位不符合，无法安装使用。详见附件4。
191 | 5号线 | 车载ATC | 02210402 | AOM辅助驾驶设备-电源板组 | 交控科技 | 交控科技股份有限公司 | BZ-LCF300-E-ATODYB | 3U×6R×220mm/PCB加面板组件/1×DB9公；1×助拔器1×F48；3×LED/带防插错/把手标识5V/24V/冗余ATO电源板组，5V/24V输出 | 为确保持车载设备续安全稳定运行，该备件仅与现场使用设备适配，如采用其他品牌备品备件，会导致安装尺寸、孔位不符合，无法安装使用。详见附件4。
192 | 5号线 | 车载ATC | 02210402 | AOM辅助驾驶设备主机-板组 | 交控科技 | 交控科技股份有限公司 | BZ-AOM100-ZJB-A | AOM主机板组,3U*5R*220mm,4*LED,1*DB9母（调试口）,1*F48/2*DB9母 | 为确保持车载设备续安全稳定运行，该备件仅与现场使用设备适配，如采用其他品牌备品备件，会导致安装尺寸、孔位不符合，无法安装使用。详见附件4。
193 | 5号线 | 车载ATC | 02210402 | AOM辅助驾驶设备输入板组-A | 交控科技 | 交控科技股份有限公司 | BZ_AOM-100_SR-A | AOM输入板组,3U*6R*220mm,2*LED,1*DB37公,1*F48,110V输入 | 为确保持车载设备续安全稳定运行，该备件仅与现场使用设备适配，如采用其他品牌备品备件，会导致安装尺寸、孔位不符合，无法安装使用。详见附件4。
194 | 5号线 | 车载ATC | 02210402 | AOM辅助驾驶设备输出板组-A | 交控科技 | 交控科技股份有限公司 | BZ_AOM-100_SC-A | AOM输出板组,3U*8R*220mm,2*LED,1*DB37母（唤醒独立输出）,1*F48 | 为确保持车载设备续安全稳定运行，该备件仅与现场使用设备适配，如采用其他品牌备品备件，会导致安装尺寸、孔位不符合，无法安装使用。详见附件4。
195 | 5号线 | 车载ATC | 02210402 | AOM辅助驾驶设备通信交换板组-A | 交控科技 | 交控科技股份有限公司 | BZ_AOM-100_TXJH_A | AOM通信交换板组A,3U*9R*220mm,1*DB9母（RS485*2）,2*DB9公（网口*2）,1*M12（网口）,1*USB,1*F48,8*LED | 为确保持车载设备续安全稳定运行，该备件仅与现场使用设备适配，如采用其他品牌备品备件，会导致安装尺寸、孔位不符合，无法安装使用。详见附件4。
196 | 5号线 | 车载ATC | 02210402 | 两端辅助驾驶设备间头尾贯通线 | 交控科技 | 交控科技股份有限公司 | 2263039-1 | 4芯, 4*0.4mm², 铜, 有屏蔽, 7.5mm | 为确保持车载设备续安全稳定运行，该备件仅与现场使用设备适配，如采用其他品牌备品备件，会导致安装尺寸、孔位不符合，无法安装使用。详见附件4。
197 | 1、2、3号线 | 车载ATC | 02210103 | 中继器 | 阿尔斯通公司 | 阿尔斯通公司 | DTR0000215072/ TRVS339736000 |  | 该备件为定制产品，需与既有设备兼容配套使用。如采用其他品牌备品备件，可能出现无法安装，系统软件不兼容等问题。详见附件4。
198 | 1、2、3号线 | 车载ATC | 02210103 | 车载交换机 | 阿尔斯通公司 | 阿尔斯通公司 | TRVP065665000 |  | 该备件为定制产品，需与既有设备兼容配套使用。如采用其他品牌备品备件，可能出现无法安装，系统软件不兼容等问题。详见附件4。
199 | 1、2、3号线 | 车载ATC | 02210103002 | 司机显示单元 | 阿尔斯通公司 | 阿尔斯通公司 | DTR0000273554 | 包含扩音器、扩音器防护罩、扩音器电缆、电源连接器 | 该备件为信号车载系统定制产品，需与既有设备兼容配套使用。如采用其他品牌备品备件，会导致安装尺寸、孔位不符合，无法安装使用，且存在与既有系统设备接口不兼容、系统运行错误的问题。详见附件4。
200 | 4号线 | 车载ATC | 02210402 | MMI司机台显示设备 | 交控科技 | 交控科技股份有限公司 | Z-MMI-100 | MMI-10.4寸（4号线） | 为确保持车载设备续安全稳定运行，该备件仅与现场使用设备适配，如采用其他品牌备品备件，会导致安装尺寸、孔位不符合，无法安装使用。详见附件4。
201 | 5号线 | 车载ATC | 02210402 | MMI司机台显示设备 | 交控科技 | 交控科技股份有限公司 | Z-MMI-100 | 对角线 26mm10.4 寸（5号线） | 为确保持车载设备续安全稳定运行，该备件仅与现场使用设备适配，如采用其他品牌备品备件，会导致安装尺寸、孔位不符合，无法安装使用。详见附件4。
202 | 1、2、3号线 | 车载ATC | 02210103027 | ATB按钮 | 瑞士EAO | 瑞士EAO | A1\704\2-4-1-10 | 130V DC，黄色 | 该备件仅与现场使用设备适配，如采用其他品牌备品备件，会导致安装尺寸、孔位不符合。且经过市场调研，采购数量需达到一定数量才可定制对应尺寸型号。详见附件4。
203 | 1、2、3号线 | 车载ATC | 02210103029 | ATO按钮 | 瑞士EAO | 瑞士EAO | A1\704\2-5-1-20 | 130V DC，绿色 | 该备件仅与现场使用设备适配，如采用其他品牌备品备件，会导致安装尺寸、孔位不符合。且经过市场调研，采购数量需达到一定数量才可定制对应尺寸型号。详见附件4。
204 | 4、5号线 | 车载ATC | 02210103029 | ATO按钮 | EAO | EAO | A1\704\2-5-1-20（绿色） | 4、5号线专用 | 为确保持车载设备续安全稳定运行，该备件仅与现场使用设备适配，如采用其他品牌备品备件，会导致安装尺寸、孔位不符合，无法安装使用。详见附件4。
205 | 1、2、3号线 | 车载ATC | 02210103032 | ATC重启按钮 | 苏州西门子电器 | 苏州西门子电器 | LA39-A1-10/K-JW-TKZ+F3-1 |  | 该备件为信号车载系统定制产品，需与既有设备兼容配套使用。如采用其他品牌备品备件，会导致安装尺寸、孔位不符合，无法安装使用，且存在与既有系统设备接口不兼容、系统运行错误的问题。详见附件4。
206 | 1、2、3号线 | 车载ATC | 02210103028 | RM模式按钮 | 瑞士EAO | 瑞士EAO | A1\704\2-5-1-11\H | 130V DC，绿色 | 该备件仅与现场使用设备适配，如采用其他品牌备品备件，会导致安装尺寸、孔位不符合。且经过市场调研，采购数量需达到一定数量才可定制对应尺寸型号。详见附件4。
207 | 1、2、3号线 | 车载ATC | 02210103030 | BM模式按钮 | 瑞士EAO | 瑞士EAO | A2/704/2-0-1-11 | 130V DC,黑色 | 该备件仅与现场使用设备适配，如采用其他品牌备品备件，会导致安装尺寸、孔位不符合。且经过市场调研，采购数量需达到一定数量才可定制对应尺寸型号。详见附件4。
208 | 4、5号线 | 车载ATC | 02210103027 | 自动折返按钮按钮 | EAO | EAO | A1\704\2-4-1-10（黄色） | 4、5号线专用 | 为确保持车载设备续安全稳定运行，该备件仅与现场使用设备适配，如采用其他品牌备品备件，会导致安装尺寸、孔位不符合，无法安装使用。详见附件4。
209 | 4、5号线 | 车载ATC | 02210402 | 模式确认按钮、模式升/降按钮 | EAO | EAO | A2/704/2-0-1-10（黑色） | 4、5号线专用 | 该备件仅与现场使用设备适配，如采用其他品牌备品备件，会导致安装尺寸、孔位不符合，无法安装使用。且经过市场调研暂无发现其他品牌能定制该产品详见附件4。
210 | 1、2、3号线 | 车载ATC | 02210103026 | ATC重启接触器 | 施耐德 | 施耐德 | LCD1-D128FDC | 2常开2常闭(2 NO+2 NC) | 该备件仅与现场使用设备适配，如采用其他品牌备品备件，会导致安装尺寸、孔位不符合，无法安装使用。详见附件4。
211 | 1、2、3号线 | 车载ATC | 02210103033 | ATC切除开关 | 西门子 | 苏州西门子电器 | LA39-A1-12X/K-JW-TKZ+F3-2 | 二位自锁铅封旋钮（分、合），带铅封（黑色） | 该备件为信号车载系统定制产品，需与既有设备兼容配套使用。如采用其他品牌备品备件，会导致安装尺寸、孔位不符合，无法安装使用，且存在与既有系统设备接口不兼容、系统运行错误的问题。详见附件4。
212 | 4、5号线 | 车载ATC | 02210402 | ATC切除开关 | 西门子 | 西门子(中国)有限公司 | LA39-A1-60X/R-JW-TKZ+F3-2（红色） | 4、5号线专用 | 该备件仅与现场使用设备适配，如采用其他品牌备品备件，会导致安装尺寸、孔位不符合，无法安装使用，且经过市场调研，采购数量需达到一定数量才可定制对应尺寸型号。详见附件4。
213 | 1、2、3号线 | 车载ATC | 02210103025 | BM模式继电器 | FGR | FGR | FGR50-110-330HS； | 3常开3常闭安全型继电器 | 该备件仅与现场使用设备适配，如采用其他品牌备品备件，会导致安装尺寸、孔位不符合，无法安装使用。详见附件4。
214 | 1、2、3号线 | 车载ATC | 02210103024 | ATC切除继电器 | FGR | FGR | FGR55-110-550HS； | 5常开5常闭安全型继电器 | 该备件仅与现场使用设备适配，如采用其他品牌备品备件，会导致安装尺寸、孔位不符合，无法安装使用。详见附件4。
215 | 4号线 | 车载ATC | 02210402 | ATC切除接触器 | 西门子 | 西门子(中国)有限公司 | 3TH4244-0FL4 110VDC | 4号线专用 | 为确保持车载设备续安全稳定运行，该备件仅与现场使用设备适配，如采用其他品牌备品备件，会导致安装尺寸、孔位不符合，无法安装使用。详见附件4。
216 | 4、5号线 | 车载ATC | 02210402 | ATC切除继电器 | 摩尔斯斯密特 | 摩尔斯斯密特 | D-U204-KLC 110VDC | 4、5号线专用 | 专用产品，无其他产品替代，备件仅与现场使用设备适配详见附件4。
217 | 4号线 | 车载ATC | 02210402 | 自动折返继电器 | 摩尔斯斯密特 | 摩尔斯斯密特 | D-U204-KLC 110VDC | 4号线专用 | 为确保持车载设备续安全稳定运行，该备件仅与现场使用设备适配，如采用其他品牌备品备件，会导致安装尺寸、孔位不符合，无法安装使用。详见附件4。
218 | 4、5号线 | 车载ATC | 02210402 | ATO模式继电器 | 摩尔斯斯密特 | 摩尔斯斯密特 | D-U204-KLC 110VDC | 4、5号线专用 | 专用产品，无其他产品替代，备件仅与现场使用设备适配详见附件4。
219 | 5号线 | 车载ATC | 02210402 | FAM模式允许继电器 | 摩尔斯斯密特 | 摩尔斯斯密特 | D-U204-KLC 110VDC | 5号线专用 | 专用产品，无其他产品替代，备件仅与现场使用设备适配详见附件4。
220 | 5号线 | 车载ATC | 02210402 | 跳跃指令继电器 | 摩尔斯斯密特 | 摩尔斯斯密特 | D-U204-KLC 110VDC | 5号线专用 | 专用产品，无其他产品替代，备件仅与现场使用设备适配详见附件4。
221 | 4、5号线 | 车载ATC | 02210403 | 紧急制动继电器 | 交控科技 | 交控科技股份有限公司 | B400 115EGSVF1 | 4、5号线专用 | 专用产品，无其他产品替代，备件仅与现场使用设备适配详见附件4。
222 | 5号线 | 车载ATC | 02210402 | CBTC ZERO继电器 | 摩尔斯斯密特 | 摩尔斯斯密特 | D-U204-KLC 110VDC | 5号线专用 | 专用产品，无其他产品替代，备件仅与现场使用设备适配详见附件4。
223 | 1、2、3号线 | 车载ATC | 02210103031 | CBTC灯 | 瑞士EAO | 瑞士EAO | D\704\2-5 | 130V DC,绿色 | 该备件仅与现场使用设备适配，如采用其他品牌备品备件，会导致安装尺寸、孔位不符合。且经过市场调研，采购数量需达到一定数量才可定制对应尺寸型号。详见附件4。
224 | 1、2、3号线 | 车载ATC | 02210103090 | 车间贯穿电缆 | 耐克森 | 耐克森 |  | NEXAN-2PH934 | 该备件为信号车载系统定制产品，需与既有设备兼容配套使用。如采用其他品牌备品备件，会导致安装尺寸、孔位不符合，无法安装使用，且存在与既有系统设备接口不兼容、系统运行错误的问题。详见附件4。
225 | 1、2、3号线 | 车载ATC | 02210103037 | 车内网络电缆 | 耐克森 | 耐克森 |  | NEXAN-2PC912 | 该备件为信号车载系统定制产品，需与既有设备兼容配套使用。如采用其他品牌备品备件，会导致安装尺寸、孔位不符合，无法安装使用，且存在与既有系统设备接口不兼容、系统运行错误的问题。详见附件4。
226 | 1、2、3号线 | 车载ATC | 02210103022 | 信标天线车内电缆 | Nexans | Nexans |  | 2PB681 | 该备件为信号车载系统定制产品，需与既有设备兼容配套使用。如采用其他品牌备品备件，会导致安装尺寸、孔位不符合，无法安装使用，且存在与既有系统设备接口不兼容、系统运行错误的问题。详见附件4。
227 | 1、2、3号线 | 车载ATC | 02210103023 | 信标天线 | 阿尔斯通公司 | 阿尔斯通公司 |  | 宽/高/深：345/127/448（mm）；符合欧洲列车控制系统ERTMS欧洲标准。 | 该备件为信号车载系统定制产品，需与既有设备兼容配套使用。如采用其他品牌备品备件，会导致安装尺寸、孔位不符合，无法安装使用，且存在与既有系统设备接口不兼容、系统运行错误的问题。详见附件4。
228 | 1、2、3号线 | 车载ATC | 02210103047 | 信标天线接头 | 阿尔斯通公司 | 阿尔斯通公司 |  | SAIB连接器（角度：0°）：公头不带波纹管适配器，包含插座插针 | 该备件为信号车载系统定制产品，需与既有设备兼容配套使用。如采用其他品牌备品备件，会导致安装尺寸、孔位不符合，无法安装使用，且存在与既有系统设备接口不兼容、系统运行错误的问题。详见附件4。
229 | 4、5号线 | 车载ATC | 02210402 | 应答器接收天线 | 思诺 | 北京交大思诺科技股份有限公司 | Y.ANT | BTM3.0（4号线）/BTM4.2系统（5号线） | 为确保持车载设备续安全稳定运行，该备件仅与现场使用设备适配，如采用其他品牌备品备件，会导致安装尺寸、孔位不符合，无法安装使用。详见附件4。
230 | 1号线 | 车载ATC | 02210103051 | 调制解调器 | 阿尔斯通公司 | 阿尔斯通公司 | DTR0000132500 |  | 该备件为信号车载系统定制产品，需与既有设备兼容配套使用。如采用其他品牌备品备件，会导致安装尺寸、孔位不符合，无法安装使用，且存在与既有系统设备接口不兼容、系统运行错误的问题。详见附件4。
231 | 2号线 | 车载ATC | 02210201 | 调制解调器 | 阿尔斯通公司 | 阿尔斯通公司 | DTR0000287085 |  | 该备件为信号车载系统定制产品，需与既有设备兼容配套使用。如采用其他品牌备品备件，会导致安装尺寸、孔位不符合，无法安装使用，且存在与既有系统设备接口不兼容、系统运行错误的问题。详见附件4。
232 | 3号线 | 车载ATC | 02210201 | 车载无线终端 | 卡斯柯 | 卡斯柯信号有限公司 | DTR0000404233 | 产品外观 1U机架式机框， 尺寸(深x宽×高)：350×440×44mm 供电功耗 11oD额定功耗<50W 工作温度 -25~+70℃ 存储温度 -40~+85℃ 相对湿度 0%~95%(无冷凝) 防护等级 IP 32 网络接口 4个M12 D code 100Mbps 接口 工作制式 TD-LTE 无线频段 1785~1805 MHz 无线带宽 支持1.4，3，5，10， 15，20MHz 最大发射功率 dHm 频谱发射模板及杂散 满足 3GPP TS 36.101 要求 接收灵敏度 满足 3GPP TS 36.101 要求-106.2dBm@1.4MTZ≤-102.2 dBm @3MHz≤-100.0 dBm @5MHz47.0deimIoMHz-95.2 dBm @ 15MHz-94.0 dBm @20MHz 阻塞满足 3GPPTS 36.101要求 | 为确保DCS设备持续安全稳定运行，该备件仅与现场使用设备适配，如采用其他品牌导致安装尺寸、孔位不符合，无法安装使用，且与既有设备接口不匹配，无法采集数据。详见附件4。
233 | 1、2号线 | 车载ATC | 02210201 | 车载DCS电源转换模块 | BEL | BEL | CM1601-9ERG | 1.输入电压：DC28-140V，电流：2.4A； 2.输出电压：DC24V，电流：2A。 | 为确保DCS设备持续安全稳定运行，该备件仅与现场使用设备适配，如采用其他品牌导致安装尺寸、孔位不符合，无法安装使用，且与既有设备接口不匹配，无法采集数据。详见附件4。
234 | 1、2号线 | 车载ATC | 02210201 | 车载DCS天线 | 卡斯柯 | 卡斯柯信号有限公司 | 1324.26.0049 | 尺寸：101*95*32mm，重量：0.11kg，材质：LEXANEXL 9330，颜色：丝灰，工作温度范围：-40℃-+80℃。 | 为确保DCS设备持续安全稳定运行，该备件仅与现场使用设备适配，如采用其他品牌导致安装尺寸、孔位不符合，无法安装使用，且与既有设备接口不匹配，无法采集数据。详见附件4。
235 | 3号线 | 车载ATC | 02210201 | 车载DCS天线 | 卡斯柯 | 卡斯柯信号有限公司 | 1399.17.0222 | 尺寸：81.6×102.5×352.5（高×宽×深）mm 频段范围MHz：1750～1850MHz 安装方式：车顶安装，天线基座通过螺栓与车顶结合 接头形式：N female 工作温度范围：-40~+85 ℃。 | 为确保DCS设备持续安全稳定运行，该备件仅与现场使用设备适配，如采用其他品牌导致安装尺寸、孔位不符合，无法安装使用，且与既有设备接口不匹配，无法采集数据。详见附件4。
236 | 4号线 | 车载ATC | 02210402 | 车载天线 | 华为 | 华为技术有限公司 | 1400/1800-N | 频率:1447-1467MHz/1785-1805MHz | 为确保持车载设备续安全稳定运行，该备件仅与现场使用设备适配，如采用其他品牌备品备件，会导致安装尺寸、孔位不符合，无法安装使用。详见附件4。
237 | 5号线 | 车载ATC | 02210402 | 车载天线 | 鼎桥通信技术有限公司 | 鼎桥通信技术有限公司 | SL15946A | 物理尺寸（mm）：260 x 100 x 90 阻抗（Ω）：50 最大输入功率：100W 防护等级：IP67 车载终端信号收发信号 | 该备件仅与现场使用设备适配，如采用其他品牌备品备件，会导致安装尺寸、孔位不符合，无法安装使用，且经过市场调研，采购数量需达到一定数量才可定制对应尺寸型号。详见附件4。
238 | 4号线 | 车载ATC | 02210402 | TAU | 杭州有时实业有限公司 | 杭州有时实业有限公司 | IOTAP2016 | 支持1.8GHz（1785MHz～1805MHz）频段，满足TD-LTE空中接口技术标准，3GPP TDD LTE R9协议版本，含车载天线 | 为确保DCS设备持续安全稳定运行，该备件仅与现场使用设备适配，数据配置厂家有技术限制，如使用不同品牌交换机，其通信协议不一样，安装尺寸、孔位不符合，无法安装使用详见附件4。
239 | 5号线 | 车载ATC | 02210402 | TAU | 鼎桥通信技术有限公司 | 鼎桥通信技术有限公司 | TAU610 | 物理尺寸（宽×深×高）：442mm×280mm×43.6mm 重量：≤5kg 电压：110V DC（电压范围：77V～137.5V） 车载信号装置 | 专用设备，需与既有设备兼容配套使用。如采用其他品牌备品备件，会导致安装尺寸、孔位不符合，无法安装使用，且存在与既有系统设备接口不兼容、系统运行错误的问题。详见附件4。
240 | 1、2、3号线 | 轨旁ATC | 02210104001 | 通道电源COMP PSU 板 | 卡斯柯 | 卡斯柯信号有限公司 | 42009-114-00，SP9911 | 2oo3机柜计算单元电源42009-114-00，SP9911 | 卡斯柯信号系统为定制产品，需与既有设备兼容配套使用。如采用其他品牌备品备件，会导致安装尺寸、孔位不符合，无法安装使用，且存在与既有系统设备接口不兼容、系统运行错误的问题。详见附件5。
241 | 1、2、3号线 | 轨旁ATC | 02210104003 | 高速通信单元HSCU板 | 卡斯柯 | 卡斯柯信号有限公司 | SP1301 |  | 卡斯柯信号系统为定制产品，需与既有设备兼容配套使用。如采用其他品牌备品备件，会导致安装尺寸、孔位不符合，无法安装使用，且存在与既有系统设备接口不兼容、系统运行错误的问题。详见附件5。
242 | 1、2、3号线 | 轨旁ATC | 02210104005 | 主电源 MAIN PSU板 | 卡斯柯 | 卡斯柯信号有限公司 | 42009-115-00，SP9901 | 2oo3机柜计算单元电源42009-115-00，SP9901 | 卡斯柯信号系统为定制产品，需与既有设备兼容配套使用。如采用其他品牌备品备件，会导致安装尺寸、孔位不符合，无法安装使用，且存在与既有系统设备接口不兼容、系统运行错误的问题。详见附件5。
243 | 1、2、3号线 | 轨旁ATC | 02210104006 | 冗余管理单元REDMAN 板 | 卡斯柯 | 卡斯柯信号有限公司 | SP1201 |  | 卡斯柯信号系统为定制产品，需与既有设备兼容配套使用。如采用其他品牌备品备件，会导致安装尺寸、孔位不符合，无法安装使用，且存在与既有系统设备接口不兼容、系统运行错误的问题。详见附件5。
244 | 1、2、3号线 | 轨旁ATC | 02210104002 | EAU板 | 卡斯柯 | 卡斯柯信号有限公司 | 42009-112-00 |  | 卡斯柯信号系统为定制产品，需与既有设备兼容配套使用。如采用其他品牌备品备件，会导致安装尺寸、孔位不符合，无法安装使用，且存在与既有系统设备接口不兼容、系统运行错误的问题。详见附件5。
245 | 1、2、3号线 | 轨旁ATC | 02210104 | MPU板 | 卡斯柯 | 卡斯柯信号有限公司 | ABT/RST |  | 卡斯柯信号系统为定制产品，需与既有设备兼容配套使用。如采用其他品牌备品备件，会导致安装尺寸、孔位不符合，无法安装使用，且存在与既有系统设备接口不兼容、系统运行错误的问题。详见附件5。
246 | 1、2、3号线 | 轨旁ATC | 02210104011 | ID插头 | 卡斯柯 | 卡斯柯信号有限公司 | BW3800514 AB.DEFGH |  | 卡斯柯信号系统为定制产品，需与既有设备兼容配套使用。如采用其他品牌备品备件，会导致安装尺寸、孔位不符合，无法安装使用。详见附件5。
247 | 1、2、3号线 | 轨旁ATC | 02210104007 | ZC/LC散热风扇 | 卡斯柯 | 卡斯柯信号有限公司 |  | 2oo3机柜风扇单元 | 卡斯柯信号系统为定制产品，需与既有设备兼容配套使用。如采用其他品牌备品备件，会导致安装尺寸、孔位不符合，无法安装使用。详见附件5。
248 | 1、2、3号线 | 轨旁ATC | 02210104008 | ZC/LC数据存储专用U盘 | 卡斯柯 | 卡斯柯信号有限公司 | USB KEY 2GB |  | 目前所使用U盘为卡斯柯信号有限公司生产，该U盘内部设置有专属密钥，采用其他品牌，无法替代。详见附件5。
249 | 1、2、3号线 | 轨旁ATC | 02210104004 | I/O板 | 卡斯柯 | 卡斯柯信号有限公司 | 2oo3机柜IO单元电源42009-113-00，SP9913 | 输入：交流100-240V，50-60Hz，6A 输出：直流48V，550W | 该备件仅与现场使用设备适配，如采用其他品牌备品备件，会导致安装尺寸、孔位不符合，无法安装使用。详见附件5。
250 | 1、2、3号线 | 轨旁ATC | 02210104 | ZC/LC冗余管理单元保险 | 卡斯柯 | 卡斯柯信号有限公司 | 273.2 | 2.5A | 该备件仅与现场使用设备适配，如采用其他品牌备品备件，会导致安装尺寸、孔位不符合，无法安装使用。详见附件5。
251 | 4号线 | 轨旁ATC | 02210402 | 安全电源板 | 交控科技 | 交控科技股份有限公司 | 6U×8R×160mm 4号线专用 | 6U×8R×160mm/联锁/安全电源PCBA加面板组件/6×LED；2×助拔器/不带防插错 | 卡斯柯信号系统为定制产品，需与既有设备兼容配套使用。如采用其他品牌备品备件，会导致安装尺寸、孔位不符合，无法安装使用。详见附件5。
252 | 5号线 | 轨旁ATC | 02210402 | 安全电源板 | 交控科技 | 交控科技股份有限公司 | 6U×8R×160mm 5号线专用 | 6U×8R×160mm/PCBA加面板组件/6×LED、2×助拔器/不带防插错 | 卡斯柯信号系统为定制产品，需与既有设备兼容配套使用。如采用其他品牌备品备件，会导致安装尺寸、孔位不符合，无法安装使用。详见附件5。
253 | 4号线 | 轨旁ATC | 02210402 | 输入输出板 | 交控科技 | 交控科技股份有限公司 | 6U×8R×160mm 4号线专用 | 6U×8R×160mm/PCBA加面板组件/1×DB25、1×DB37、2×助拔器/不带防插错/LCF-300型用 | 卡斯柯信号系统为定制产品，需与既有设备兼容配套使用。如采用其他品牌备品备件，会导致安装尺寸、孔位不符合，无法安装使用。详见附件5。
254 | 5号线 | 轨旁ATC | 02210402 | 输出板 | 交控科技 | 交控科技股份有限公司 | 6U×8R×160mm 5号线专用 | 6U×8R×160mm/PCBA加面板组件/1×DB25、1×DB37、2×助拔器/不带防插错/ | 卡斯柯信号系统为定制产品，需与既有设备兼容配套使用。如采用其他品牌备品备件，会导致安装尺寸、孔位不符合，无法安装使用。详见附件5。
255 | 5号线 | 轨旁ATC | 02210402 | 输入板 | 交控科技 | 交控科技股份有限公司 | 6U×8R×160mm 5号线专用 | 6U×8R×160mm/联锁/输入PCBA加面板组件/1×DB25母头；1×DB37母头；2×助拔器/不带防插错 | 卡斯柯信号系统为定制产品，需与既有设备兼容配套使用。如采用其他品牌备品备件，会导致安装尺寸、孔位不符合，无法安装使用。详见附件5。
256 | 4号线 | 轨旁ATC | 02210402 | 逻辑板 | 交控科技 | 交控科技股份有限公司 | 6U×8R×160mm 4号线专用 | 6U×8R×160mm/PCBA加面板组件/4×LED、2×助拔器/不带防插错/LCF-300型用 | 卡斯柯信号系统为定制产品，需与既有设备兼容配套使用。如采用其他品牌备品备件，会导致安装尺寸、孔位不符合，无法安装使用。详见附件5。
257 | 5号线 | 轨旁ATC | 02210402 | 逻辑板 | 交控科技 | 交控科技股份有限公司 | 6U×8R×160mm 5号线专用 | LCF300-A-ZC逻辑板PCB,FR4,4L,GOLD,厚1.6mm | 卡斯柯信号系统为定制产品，需与既有设备兼容配套使用。如采用其他品牌备品备件，会导致安装尺寸、孔位不符合，无法安装使用。详见附件5。
258 | 4号线 | 轨旁ATC | 02210402 | 通信板A | 交控科技 | 交控科技股份有限公司 | 6U×8R×160mm 4号线专用 | PCBA加面板组件/6×LED、2×助拔器/不带防插错/A系 | 卡斯柯信号系统为定制产品，需与既有设备兼容配套使用。如采用其他品牌备品备件，会导致安装尺寸、孔位不符合，无法安装使用。详见附件5。
259 | 5号线 | 轨旁ATC | 02210402 | 通信板-A | 交控科技 | 交控科技股份有限公司 | CI-AQTXB-A-PCBE 5号线专用 |  | 卡斯柯信号系统为定制产品，需与既有设备兼容配套使用。如采用其他品牌备品备件，会导致安装尺寸、孔位不符合，无法安装使用。详见附件5。
260 | 4号线 | 轨旁ATC | 02210402 | 通信板B | 交控科技 | 交控科技股份有限公司 | 6U×8R×160mm 4号线专用 | PCBA加面板组件/6×LED、2×助拔器/不带防插错/A系 | 卡斯柯信号系统为定制产品，需与既有设备兼容配套使用。如采用其他品牌备品备件，会导致安装尺寸、孔位不符合，无法安装使用。详见附件5。
261 | 5号线 | 轨旁ATC | 02210402 | 通信板-B | 交控科技 | 交控科技股份有限公司 | BZ-LCF300-B-ZCDSUTXBA 5号线专用 | PCBA加面板组件/6×LED、2×助拔器/不带防插错/A系 | 卡斯柯信号系统为定制产品，需与既有设备兼容配套使用。如采用其他品牌备品备件，会导致安装尺寸、孔位不符合，无法安装使用。详见附件5。
262 | 1、2、3号线 | 轨旁ATC | 02210104 | 信标 | 卡斯柯 | 卡斯柯信号有限公司 |  | 紧凑型应答器42011-304-00 | 卡斯柯信号系统为定制产品，需与既有设备兼容配套使用。如采用其他品牌备品备件，会导致安装尺寸、孔位不符合，无法安装使用。详见附件5。
263 | 1、2、3号线 | 轨旁ATC | 02210104012 | LEU | 卡斯柯 | 卡斯柯信号有限公司 | 42011-301-00 | 外部供电24V直流，管理4个后备模式有源信标。 | 卡斯柯信号系统为定制产品，需与既有设备兼容配套使用。如采用其他品牌备品备件，会导致安装尺寸、孔位不符合，无法安装使用。详见附件5。
264 | 4号线 | 轨旁ATC | 02210402 | LEU | 交大思诺 | 北京交大思诺科技股份有限公司 | Y.LEU-4.2 | LEU机箱19吋3U，482mm×133mm×255mm；电源板面板宽度6TE | 各品牌的该类产品的安装、结构、尺寸、接口存在差别，若使用不同品牌的该设备，与现场设备的结构及安装方式不同，不具备安装条件。详见附件5。
265 | 5号线 | 轨旁ATC | 02210402 | LEU | 交大思诺 | 北京交大思诺科技股份有限公司 | 定制 | LEU机箱19吋3U，482mm×133mm×255mm；电源板面板宽度6TE | 各品牌的该类产品的安装、结构、尺寸、接口存在差别，若使用不同品牌的该设备，与现场设备的结构及安装方式不同，不具备安装条件。详见附件5。
266 | 4、5号线 | 轨旁ATC | 02210402 | 无源应答器 | 交大思诺 | 北京交大思诺科技股份有限公司 | FB | 450mm×260mm×45.5mm，具备六个安装孔 | 该备件仅与现场使用设备适配，如采用其他品牌备品备件，会导致安装尺寸、孔位不符合，无法安装使用，且经过市场调研，采购数量需达到一定数量才可定制对应尺寸型号。详见附件5。
267 | 4、5号线 | 轨旁ATC | 02210402 | 有源应答器 | 交大思诺 | 北京交大思诺科技股份有限公司 | TB | 450mm×260mm×45.5mm，具备六个安装孔 | 该备件仅与现场使用设备适配，如采用其他品牌备品备件，会导致安装尺寸、孔位不符合，无法安装使用，且经过市场调研，采购数量需达到一定数量才可定制对应尺寸型号。详见附件5。
268 | 5号线 | 轨旁ATC | 02210402 | 扩展无源应答器 | 交大思诺 | 北京交大思诺科技股份有限公司 | Y.FBL | 950mm×245mm×41.5mm | 该备件仅与现场使用设备适配，如采用其他品牌备品备件，会导致安装尺寸、孔位不符合，无法安装使用，且经过市场调研，采购数量需达到一定数量才可定制对应尺寸型号。详见附件5。
269 | 2、4、5号线 | 转辙机 | 0210401004 | 电液转辙机（含锁闭器） | 太原京丰 | 太原市京丰铁路电务器材制造有限公司 | ZYJ7+SH6-J | 电液转辙机：配主机动程220mm/开程160mm，配副机动程140mm/开程69mm。 | 该备件仅与现场使用设备适配，现场使用的是由太原市京丰铁路电务器材制造有限公司生产的ZYJ7转辙机，国内只有该公司生产ZYJ7转辙机。详见附件6。
270 | 1、3号线 | 转辙机 | 0210401004 | 电液转辙机（含锁闭器） | 太原京丰 | 太原市京丰铁路电务器材制造有限公司 | ZYJ7+SH6-E | 电液转辙机：配主机动程220mm/开程160mm，配副机动程150mm,尖轨动程84mm。 | 该备件仅与现场使用设备适配，现场使用的是由太原市京丰铁路电务器材制造有限公司生产的ZYJ7转辙机，国内只有该公司生产ZYJ7转辙机。详见附件6。
271 | 2号线 | 转辙机 | 02210501043 | 第一牵引点外锁闭装置 | 太原京丰 | 太原市京丰铁路电务器材制造有限公司 |  | 道岔图号:专线9768-Ⅰ(60kg/9号外锁闭装置的锁闭杆动程220mm,尖轨动程160mm。 | 该备件仅与现场使用设备适配，现场使用的是由太原市京丰铁路电务器材制造有限公司生产的ZYJ7转辙机，国内只有该公司生产ZYJ7转辙机。详见附件6。
272 | 2号线 | 转辙机 | 02210501043 | 第二牵引点外锁闭装置 | 太原京丰 | 太原市京丰铁路电务器材制造有限公司 |  | 道岔图号:专线9768-Ⅰ(60kg/9号外锁闭装置的锁闭杆动程140mm,尖轨动程70mm。 | 该备件仅与现场使用设备适配，现场使用的是由太原市京丰铁路电务器材制造有限公司生产的ZYJ7转辙机，国内只有该公司生产ZYJ7转辙机。详见附件6。
273 | 1、3号线 | 转辙机 | 01210401 | 第一牵引点外锁闭装置 | 太原京丰 | 太原市京丰铁路电务器材制造有限公司 |  | 道岔图号:城轨255（60kg/9号）外锁闭装置的锁闭杆动程220mm,尖轨动程160mm。 | 该备件仅与现场使用设备适配，现场使用的是由太原市京丰铁路电务器材制造有限公司生产的ZYJ7转辙机，国内只有该公司生产ZYJ7转辙机。详见附件6。
274 | 1、3号线 | 转辙机 | 01210401 | 第二牵引点外锁闭装置 | 太原京丰 | 太原市京丰铁路电务器材制造有限公司 |  | 道岔图号:城轨255（60kg/9号）外锁闭装置的锁闭杆动程150mm,尖轨动程84mm。 | 该备件仅与现场使用设备适配，现场使用的是由太原市京丰铁路电务器材制造有限公司生产的ZYJ7转辙机，国内只有该公司生产ZYJ7转辙机。详见附件6。
275 | 4号线 | 转辙机 | 01210401 | 第一牵引点外锁闭装置 | 太原京丰 | 太原市京丰铁路电务器材制造有限公司 |  | 道岔图号:专线9775 (60kg/9号)外锁闭装置的锁闭杆动程220mm,尖轨动程160mm。 | 该备件仅与现场使用设备适配，现场使用的是由太原市京丰铁路电务器材制造有限公司生产的ZYJ7转辙机，国内只有该公司生产ZYJ7转辙机。详见附件6。
276 | 4号线 | 转辙机 | 01210401 | 第二牵引点外锁闭装置 | 太原京丰 | 太原市京丰铁路电务器材制造有限公司 |  | 道岔图号: 专线9775 (60kg/9号)外锁闭装置的锁闭杆动程140mm,尖轨动程70mm。 | 该备件仅与现场使用设备适配，现场使用的是由太原市京丰铁路电务器材制造有限公司生产的ZYJ7转辙机，国内只有该公司生产ZYJ7转辙机。详见附件6。
277 | 5号线 | 转辙机 | 01210401 | 第一牵引点外锁闭装置 | 太原京丰 | 太原市京丰铁路电务器材制造有限公司 |  | 道岔图号: 专线9775-VI(60kg/9号)外锁闭装置的锁闭杆动程220mm,尖轨动程160mm。 | 该备件仅与现场使用设备适配，现场使用的是由太原市京丰铁路电务器材制造有限公司生产的ZYJ7转辙机，国内只有该公司生产ZYJ7转辙机。详见附件6。
278 | 5号线 | 转辙机 | 01210401 | 第二牵引点外锁闭装置 | 太原京丰 | 太原市京丰铁路电务器材制造有限公司 |  | 道岔图号: 专线9775 (60kg/9号)外锁闭装置的锁闭杆动程140mm,尖轨动程70mm。 | 该备件仅与现场使用设备适配，现场使用的是由太原市京丰铁路电务器材制造有限公司生产的ZYJ7转辙机，国内只有该公司生产ZYJ7转辙机。详见附件6。
279 | 1、2、3、4、5号线 | 转辙机 | 02210501 | ZYJ7接地组 联动 | 太原京丰 | 太原市京丰铁路电务器材制造有限公司 |  | 图号：X2281.530.00Y | 该备件仅与现场使用设备适配，现场使用的是由太原市京丰铁路电务器材制造有限公司生产的ZYJ7转辙机，国内只有该公司生产ZYJ7转辙机。详见附件6。
280 | 1、2、3、4、5号线 | 转辙机 | 02210501 | ZYJ7接地组 分动 | 太原京丰 | 太原市京丰铁路电务器材制造有限公司 |  | 图号：X2281.530.00X | 该备件仅与现场使用设备适配，现场使用的是由太原市京丰铁路电务器材制造有限公司生产的ZYJ7转辙机，国内只有该公司生产ZYJ7转辙机。详见附件6。
281 | 1、2、3、4、5号线 | 转辙机 | 02210501 | ZYJ7挤脱接点祖 联动 | 太原京丰 | 太原市京丰铁路电务器材制造有限公司 |  | 图号：X2281.531.00JX | 该备件仅与现场使用设备适配，现场使用的是由太原市京丰铁路电务器材制造有限公司生产的ZYJ7转辙机，国内只有该公司生产ZYJ7转辙机。详见附件6。
282 | 1、2、3、4、5号线 | 转辙机 | 02210501 | YJ7挤脱接点祖 分动 | 太原京丰 | 太原市京丰铁路电务器材制造有限公司 |  | 图号：X2281.531.00JJ | 该备件仅与现场使用设备适配，现场使用的是由太原市京丰铁路电务器材制造有限公司生产的ZYJ7转辙机，国内只有该公司生产ZYJ7转辙机。详见附件6。
283 | 1、2、3、4、5号线 | 转辙机 | 02210501 | ZYJ7电机油泵组 | 太原京丰 | 太原市京丰铁路电务器材制造有限公司 |  | 图号：X2281.570.00 | 该备件仅与现场使用设备适配，现场使用的是由太原市京丰铁路电务器材制造有限公司生产的ZYJ7转辙机，国内只有该公司生产ZYJ7转辙机。详见附件6。
284 | 1、2、3、4、5号线 | 转辙机 | 02210501 | 交流电机 | 太原京丰 | 太原市京丰铁路电务器材制造有限公司 |  | 图号：Y90S6tTHL | 该备件仅与现场使用设备适配，现场使用的是由太原市京丰铁路电务器材制造有限公司生产的ZYJ7转辙机，国内只有该公司生产ZYJ7转辙机。详见附件6。
285 | 1、2、3、4、5号线 | 转辙机 | 02210501003 | 油泵组 | 太原京丰 | 太原市京丰铁路电务器材制造有限公司 |  | 图号：X2281.570.00-2 交流：2.0ml | 该备件仅与现场使用设备适配，现场使用的是由太原市京丰铁路电务器材制造有限公司生产的ZYJ7转辙机，国内只有该公司生产ZYJ7转辙机。详见附件6。
286 | 1、2、3、4、5号线 | 转辙机 | 02610124068 | ZYJ7电机轴套组 | 太原京丰 | 太原市京丰铁路电务器材制造有限公司 |  | 图号：X2281.562.00 | 该备件仅与现场使用设备适配，现场使用的是由太原市京丰铁路电务器材制造有限公司生产的ZYJ7转辙机，国内只有该公司生产ZYJ7转辙机。详见附件6。
287 | 1、2、3、4、5号线 | 转辙机 | 02210501 | ZYJ7插头组 | 太原京丰 | 太原市京丰铁路电务器材制造有限公司 |  | 图号：X2281.564.00Y（动） 图号：X2281.565.00Y（静） | 该备件仅与现场使用设备适配，现场使用的是由太原市京丰铁路电务器材制造有限公司生产的ZYJ7转辙机，国内只有该公司生产ZYJ7转辙机。详见附件6。
288 | 1、2、3、4、5号线 | 信号机设备 | 02210501253 | 矮型LED组合式信号机 | 通号万全 | 通号万全信号设备有限公司 |  | LED，一显H，含点灯变压器 | 该备件仅与现场使用设备适配。如采用其他品牌备品备件，尺寸有差异，无法安装。详见附件7。
289 | 1、2、3、4、5号线 | 信号机设备 | 02210104041 | 矮型LED组合式信号机 | 通号万全 | 通号万全信号设备有限公司 |  | LED，二显BA，含点灯变压器 | 该备件仅与现场使用设备适配。如采用其他品牌备品备件，尺寸有差异，无法安装。详见附件7。
290 | 1、2、3、4、5号线 | 信号机设备 | 02210104040 | 矮型LED组合式信号机 | 通号万全 | 通号万全信号设备有限公司 |  | LED，三显ULH，含点灯变压器 | 该备件仅与现场使用设备适配。如采用其他品牌备品备件，尺寸有差异，无法安装。详见附件7。
291 | 1、2、3、4、5号线 | 信号机设备 | 02210502 | 灯丝报警主机 | 通号万全 | 通号万全信号设备有限公司 | XH-BJER-72(GY.243) | 工作电压:AC100~240V/50Hz工作电流：≤1.5A 最大功率 ≤40w | 该备件为定制产品，需与既有设备兼容配套使用。该产品的安装槽位、配件尺寸、设备接口型式及外部接线布置均与现场预留位置相匹配，如购买其他品牌、型号不具备安装条件。详见附件7。
292 | 1、2、3、4、5号线 | 信号机设备 | 02210301003 | LED信号机故障报警仪电源板 | 通号万全 | 通号万全信号设备有限公司 | XH-BJDW-72（GY.24）型 | 1.输入电源:AC110v∽220V,输入电流<=1.5A。输出直流电压为:12V,输出额定电流3A. | 该备件仅与现场使用设备适配，如采用其他品牌备品备件，会导致安装尺寸、孔位不符合，无法安装使用。详见附件7。
293 | 1、2、3、4、5号线 | 信号机设备 | 02210301001 | LED信号机故障报警仪采集板 | 通号万全 | 通号万全信号设备有限公司 | XH-BJDW-72（GY.24）型 | 1.额定工作电压为DC12V，额定工作电流为200mA. 2.采集板上有八个通道,每个通道有三个LED报警指示灯输出,具有报警锁存到灯位的功能。3.分灯位点灯电流监测,0-200ma,每一通道可以检测同一点灯回路的三个灯位 | 该备件仅与现场使用设备适配，如采用其他品牌备品备件，会导致安装尺寸、孔位不符合，无法安装使用。详见附件7。
294 | 1、2、3、4、5号线 | 信号机设备 | 02210301002 | LED信号机故障报警仪单元控制器 | 通号万全 | 通号万全信号设备有限公司 | XH-BJDW-72（GY.24）型 | 适用于XH-BJDW-72（GY.24）型LED信号机故障报警仪 | 该备件仅与现场使用设备适配，如采用其他品牌备品备件，会导致安装尺寸、孔位不符合，无法安装使用。详见附件7。
295 | 1、2、3、4、5号线 | 信号机设备 | 02210501046 | 信号机光源红灯 | 通号万全 | 通号万全信号设备有限公司 | XLA-H-12B | 适用于SLE型信号机，LED（红灯），光源组件包含光源板、点灯模板及塑料外壳 | 该备件仅与现场使用信号机适配，经过与其他品牌备品备件对比尺寸，两者尺寸有差异，无法安装。详见附件7。
296 | 1、2、3、4、5号线 | 信号机设备 | 02210501047 | 信号机光源黄灯 | 通号万全 | 通号万全信号设备有限公司 | XLA-U-12B | 适用于SLE型信号机，LED（黄灯），光源组件包含光源板、点灯模板及塑料外壳 | 该备件仅与现场使用信号机适配，经过与其他品牌备品备件对比尺寸，两者尺寸有差异，无法安装。详见附件7。
297 | 1、2、3、4、5号线 | 信号机设备 | 02210501048 | 信号机光源绿灯 | 通号万全 | 通号万全信号设备有限公司 | XLA-L-12B | 适用于SLE型信号机，LED（绿灯），光源组件包含光源板、点灯模板及塑料外壳 | 该备件仅与现场使用信号机适配，经过与其他品牌备品备件对比尺寸，两者尺寸有差异，无法安装。详见附件7。
298 | 1、2、3、4、5号线 | 信号机设备 | 02210501175 | 信号机光源蓝灯 | 通号万全 | 通号万全信号设备有限公司 | XLA-A-12B | 适用于SLE型信号机，LED（蓝灯），光源组件包含光源板、点灯模板及塑料外壳 | 该备件仅与现场使用信号机适配，经过与其他品牌备品备件对比尺寸，两者尺寸有差异，无法安装。详见附件7。
299 | 1、2、3、4、5号线 | 信号机设备 | 02210501174 | 信号机光源白灯 | 通号万全 | 通号万全信号设备有限公司 | XLA-B-12B | 适用于SLE型信号机，LED（白灯），光源组件包含光源板、点灯模板及塑料外壳 | 该备件仅与现场使用信号机适配，经过与其他品牌备品备件对比尺寸，两者尺寸有差异，无法安装。详见附件7。
300 | 1、2、3、4、5号线 | 信号机设备 | 02210501247 | 信号机点灯变压器 | 通号万全 | 通号万全信号设备有限公司 | R40-E10082G | R40-105/46V-F | 该备件仅与现场使用信号机适配，经过与其他品牌备品备件对比尺寸，两者尺寸有差异，无法安装。详见附件7。
301 | 3号线 | 信号机设备 | 02210501089 | LED灯头 | 宁波市皓盛铁路电务器材有限公司 | 宁波市皓盛铁路电务器材有限公司 | FH-LED | 白灯 输入电源 AC 110V±10%点灯电压 AC 13-14V门限电压 60V线路电流 ＞100mA LED处于正常工作状态线路电流 ＜30mA LED处灭灯状态白灯 | LED灯头安装在信号机机构箱内部，为信号机给出光源信号。由于不同品牌、型号的LED灯头在结构、尺寸等方面的不一致性，需要指定单一品牌及型号，理由如下： 1.LED灯头由宁波市皓盛铁路电务器材有限公司供应，其设备结构、尺寸参数、工作电压与线上使用信号机相匹配，更换LED灯头品牌、型号，则导致备品备件无法匹配原品牌设备电气结构，无法进行更换安装，也不利于后续维护及问题调查。 2.如果使用不同品牌、型号的LED灯头，需投入大量的人力、物力进行改造及调试，增加运营成本。 3.如果使用不同品牌、型号LED灯头导致信号机出现问题，不利于后续的问题调查。详见附件7。
302 | 3号线 | 信号机设备 | 02210501090 | LED灯头 | 宁波市皓盛铁路电务器材有限公司 | 宁波市皓盛铁路电务器材有限公司 | FH-LED | 红灯 输入电源 AC 110V±10%点灯电压 AC 13-14V门限电压 60V线路电流 ＞100mA LED处于正常工作状态线路电流 ＜30mA LED处灭灯状态红灯 | LED灯头安装在信号机机构箱内部，为信号机给出光源信号。由于不同品牌、型号的LED灯头在结构、尺寸等方面的不一致性，需要指定单一品牌及型号，理由如下： 1.LED灯头由宁波市皓盛铁路电务器材有限公司供应，其设备结构、尺寸参数、工作电压与线上使用信号机相匹配，更换LED灯头品牌、型号，则导致备品备件无法匹配原品牌设备电气结构，无法进行更换安装，也不利于后续维护及问题调查。 2.如果使用不同品牌、型号的LED灯头，需投入大量的人力、物力进行改造及调试，增加运营成本。 3.如果使用不同品牌、型号LED灯头导致信号机出现问题，不利于后续的问题调查。详见附件7。
303 | 3号线 | 信号机设备 | 02210501091 | LED灯头 | 宁波市皓盛铁路电务器材有限公司 | 宁波市皓盛铁路电务器材有限公司 | FH-LED | 黄灯 输入电源 AC 110V±10%点灯电压 AC 13-14V门限电压 60V线路电流 ＞100mA LED处于正常工作状态线路电流 ＜30mA LED处灭灯状态黄灯 | LED灯头安装在信号机机构箱内部，为信号机给出光源信号。由于不同品牌、型号的LED灯头在结构、尺寸等方面的不一致性，需要指定单一品牌及型号，理由如下： 1.LED灯头由宁波市皓盛铁路电务器材有限公司供应，其设备结构、尺寸参数、工作电压与线上使用信号机相匹配，更换LED灯头品牌、型号，则导致备品备件无法匹配原品牌设备电气结构，无法进行更换安装，也不利于后续维护及问题调查。 2.如果使用不同品牌、型号的LED灯头，需投入大量的人力、物力进行改造及调试，增加运营成本。 3.如果使用不同品牌、型号LED灯头导致信号机出现问题，不利于后续的问题调查。详见附件7。
304 | 3号线 | 信号机设备 | 02210501092 | LED灯头 | 宁波市皓盛铁路电务器材有限公司 | 宁波市皓盛铁路电务器材有限公司 | FH-LED | 绿灯（L）输入电源 AC 110V±10%点灯电压 AC 13-14V门限电压 60V线路电流 ＞100mA LED处于正常工作状态线路电流 ＜30mA LED处灭灯状态 | LED灯头安装在信号机机构箱内部，为信号机给出光源信号。由于不同品牌、型号的LED灯头在结构、尺寸等方面的不一致性，需要指定单一品牌及型号，理由如下： 1.LED灯头由宁波市皓盛铁路电务器材有限公司供应，其设备结构、尺寸参数、工作电压与线上使用信号机相匹配，更换LED灯头品牌、型号，则导致备品备件无法匹配原品牌设备电气结构，无法进行更换安装，也不利于后续维护及问题调查。 2.如果使用不同品牌、型号的LED灯头，需投入大量的人力、物力进行改造及调试，增加运营成本。 3.如果使用不同品牌、型号LED灯头导致信号机出现问题，不利于后续的问题调查。详见附件7。
305 | 3号线 | 信号机设备 | 02210501093 | LED灯头 | 宁波市皓盛铁路电务器材有限公司 | 宁波市皓盛铁路电务器材有限公司 | FH-LED | 蓝灯（A）输入电源 AC 110V±10%点灯电压 AC 13-14V门限电压 60V线路电流 ＞100mA LED处于正常工作状态线路电流 ＜30mA LED处灭灯状态 | LED灯头安装在信号机机构箱内部，为信号机给出光源信号。由于不同品牌、型号的LED灯头在结构、尺寸等方面的不一致性，需要指定单一品牌及型号，理由如下： 1.LED灯头由宁波市皓盛铁路电务器材有限公司供应，其设备结构、尺寸参数、工作电压与线上使用信号机相匹配，更换LED灯头品牌、型号，则导致备品备件无法匹配原品牌设备电气结构，无法进行更换安装，也不利于后续维护及问题调查。 2.如果使用不同品牌、型号的LED灯头，需投入大量的人力、物力进行改造及调试，增加运营成本。 3.如果使用不同品牌、型号LED灯头导致信号机出现问题，不利于后续的问题调查。详见附件7。
306 | 3号线 | 信号机设备 | 02210501 | 铁路信号机智能断丝报警主机 | 宁波市皓盛铁路电务器材有限公司 | 宁波市皓盛铁路电务器材有限公司 | XDJZ-1-S | 输入电源 AC 220V通道开路电压 ≥30V 通道短路电流 ＞30mA站内通道传输距离 18km区间通道传输距离 36km绝缘电阻 ≥100MΩ | 由于不同品牌、型号的智能报警总机性能方面不一致性，需要指定单一品牌及型号详见附件7。
307 | 3号线 | 信号机设备 | 02210501 | 铁路信号点灯单元 | 宁波市皓盛铁路电务器材有限公司 | 宁波市皓盛铁路电务器材有限公司 | DDXZ-DT | 输入电源 AC 110V 额定电压空载电流 ≤11mA 点灯电路主丝空载电压 选择输出电压档位标称值±0.7V 变压器的二次电压档位副丝空载电压 选择输出电压档位标称值±0.7V 变压器的二次电压档位线路电流 120~150mA 带载（灯端电压13-14V）主副丝电压 13-14V 带载主副灯丝转换时间 ＜0.1S 主灯转副灯时间绝缘电阻 ≥100MΩ 标准大气条件下，端子之间，端子与地的绝缘电阻 | 智能点灯单元具有信号机主灯断丝定位报警的功能，可兼做报警分机使用由于不同品牌、型号的智能点灯单元性能方面不一致性，需要指定单一品牌及型号，理由如下： 1.南宁轨道交通3号线使用的智能点灯单元厂家为宁波市皓盛铁路电务器材有限公司，与其他品牌混用可能导致更换时无法进行设备房温湿度监测监控，影响监测功能。 2.不同品牌的备品备件混用，会影响该设备的原厂保修服务。详见附件7。
308 | 1、2、3、4、5号线 | 计轴设备 | 02210501009 | 电源板 | 科安达 | 深圳科安达电子科技股份有限公司 | SV25/1414 |  | 计轴系统专用定制设备，市面上其他产品，从硬件、软件上都无法替代该系统备件。详见附件8。
309 | 1、2、3、4、5号线 | 计轴设备 | 02210501010 | 电源板 | 科安达 | 深圳科安达电子科技股份有限公司 | SV26/1414 |  | 计轴系统专用定制设备，市面上其他产品，从硬件、软件上都无法替代该系统备件。详见附件8。
310 | 1、2、3、4、5号线 | 计轴设备 | 02210501125 | 电源板 | 科安达 | 深圳科安达电子科技股份有限公司 | NT6 |  | 计轴系统专用定制设备，市面上其他产品，从硬件、软件上都无法替代该系统备件。详见附件8。
311 | 1、2、3、4、5号线 | 计轴设备 | 02210501013 | 放大板 | 科安达 | 深圳科安达电子科技股份有限公司 | 4AB10/1105/9 |  | 计轴系统专用定制设备，市面上其他产品，从硬件、软件上都无法替代该系统备件。详见附件8。
312 | 1、2、3、4、5号线 | 计轴设备 | 02210501027 | 监视板 | 科安达 | 深圳科安达电子科技股份有限公司 | AR32/1612/9 |  | 计轴系统专用定制设备，市面上其他产品，从硬件、软件上都无法替代该系统备件。详见附件8。
313 | 1、2、3、4、5号线 | 计轴设备 | 02210501038 | 熔丝板 | 科安达 | 深圳科安达电子科技股份有限公司 | 4SK3/1004/9 |  | 计轴系统专用定制设备，市面上其他产品，从硬件、软件上都无法替代该系统备件。详见附件8。
314 | 1、2、3、4、5号线 | 计轴设备 | 02210501039 | 熔丝板 | 科安达 | 深圳科安达电子科技股份有限公司 | 6SK2/1204/9 |  | 计轴系统专用定制设备，市面上其他产品，从硬件、软件上都无法替代该系统备件。详见附件8。
315 | 1、2、3、4、5号线 | 计轴设备 | 02210501040 | 输出板 | 科安达 | 深圳科安达电子科技股份有限公司 | WST 8021/9 |  | 计轴系统专用定制设备，市面上其他产品，从硬件、软件上都无法替代该系统备件。详见附件8。
316 | 1、2、3、4、5号线 | 计轴设备 | 02210501177 | 信号输入板 | 科安达 | 深圳科安达电子科技股份有限公司 | EMS 3024 |  | 计轴系统专用定制设备，市面上其他产品，从硬件、软件上都无法替代该系统备件。详见附件8。
317 | 1、2、3、4、5号线 | 计轴设备 | 02210501164 | 通信板 | 科安达 | 深圳科安达电子科技股份有限公司 | ETH |  | 计轴系统专用定制设备，市面上其他产品，从硬件、软件上都无法替代该系统备件。详见附件8。
318 | 1、2、3、4、5号线 | 计轴设备 | 02210501014 | 复零板 | 科安达 | 深圳科安达电子科技股份有限公司 | AK 19/115/9 |  | 计轴系统专用定制设备，市面上其他产品，从硬件、软件上都无法替代该系统备件。详见附件8。
319 | 1、2、3、4、5号线 | 计轴设备 | 02210501087 | CPU板 | 科安达 | 深圳科安达电子科技股份有限公司 | CPU 711 |  | 计轴系统专用定制设备，市面上其他产品，从硬件、软件上都无法替代该系统备件。详见附件8。
320 | 1、2、3、4、5号线 | 计轴设备 | 02210501023 | 计轴板 | 科安达 | 深圳科安达电子科技股份有限公司 | ZB8/115/9 |  | 计轴系统专用定制设备，市面上其他产品，从硬件、软件上都无法替代该系统备件。详见附件8。
321 | 1、2、3、4、5号线 | 计轴设备 | 02210501024 | 车轮传感器 | 科安达 | 深圳科安达电子科技股份有限公司 | 2N59-1R-400RE-40 | 尾缆5米或10米 | 计轴系统专用定制设备，市面上其他产品，从硬件、软件上都无法替代该系统备件。详见附件8。
322 | 1、2、3、4、5号线 | 计轴设备 | 02210501218 | 计轴终端盒 | 科安达 | 深圳科安达电子科技股份有限公司 | KAD-6 | 计轴设备专用计轴盒子（包含防护管，胶杯） | 计轴系统专用定制设备，市面上其他产品，从硬件、软件上都无法替代该系统备件。详见附件8。
323 | 1、2、3、4、5号线 | 计轴设备 | 02210501 | 防雷单元 | 科安达 | 深圳科安达电子科技股份有限公司 | SFLM-120 |  | 该备件仅与现场使用设备适配，如采用其他品牌备品备件，会导致安装尺寸、孔位不符合，无法安装使用。详见附件8。
324 | 1、2、3、4、5号线 | 计轴设备 | 02210501 | 防雷单元 | 科安达 | 深圳科安达电子科技股份有限公司 | SFLM-220 |  | 该备件仅与现场使用设备适配，如采用其他品牌备品备件，会导致安装尺寸、孔位不符合，无法安装使用。详见附件8。
325 | 1、2、3、4、5号线 | 计轴设备 | 02210501 | 防雷单元 | 科安达 | 深圳科安达电子科技股份有限公司 | SFLM-60 |  | 该备件仅与现场使用设备适配，如采用其他品牌备品备件，会导致安装尺寸、孔位不符合，无法安装使用。详见附件8。
326 | 1、2、3、4、5号线 | 计轴设备 | 02210501 | 计轴铜套 | 科安达 | 深圳科安达电子科技股份有限公司 |  | 1套含2个衰减板、2个紧固螺栓、2个垫片、隔垫、铆钉安装板。 | 该铜套与计轴磁头适配，如采用其他品牌，会导致安装尺寸、孔位不符合，无法安装使用。详见附件8。
327 | 1、2、3、4、5号线 | 电源屏设备 | 02210402026 | 电源屏防雷器 | TEKARMS | TEKARMS | TC110-20K/MS | 1.白色（White)：正常(OK)2.红色（Red)：失效（Defect)3.UN:110V3.UC:150VIn:10KAImax:20KA交货时需提供有效的CRCC铁路认证。 | 现场电源屏品牌为鼎汉，线上使用电源屏防雷均为该品牌，如使用其他品牌备品备件，会导致安装尺寸、孔位不符合，无法安装使用。详见附件9。
328 | 1、2、3、4、5号线 | 电源屏设备 | 02210402025 | 电源屏防雷器 | TEKARMS | TEKARMS | TC220-40K/MS | 白色（White)：正常(OK)红色（Red)：失效（Defect)UN:220VUC:275VIn:20KAImax:40KA交货时需提供有效的CRCC铁路认证。 | 现场电源屏品牌为鼎汉，线上使用电源屏防雷均为该品牌，如使用其他品牌备品备件，会导致安装尺寸、孔位不符合，无法安装使用。详见附件9。
329 | 1、2、3、4、5号线 | 电源屏设备 | 02210402005 | 防雷器 | TEKARMS | TEKARMS | TC380-40K/MS | 白色（White)：正常(OK)红色（Red)：失效（Defect)UN:380VUC:420VIn:20KAImax:40KA交货时需提供有效的CRCC铁路认证。 | 现场电源屏品牌为鼎汉，线上使用电源屏防雷均为该品牌，如使用其他品牌备品备件，会导致安装尺寸、孔位不符合，无法安装使用。详见附件9。
330 | 4号线 | 电源屏设备 | 02210402 | 浪涌保护器 | 上海雷列 | 上海雷列电气有限公司 | LEI-MD-80 | LEI-MD-80 385VAC-40/80kA | 该备件为电源系统定制产品，需与既有设备配套使用，无替代产品。详见附件9。
331 | 1、2、3号线 | 电源屏设备 | 02210402014 | 变压器 | 北京鼎汉 | 北京鼎汉技术集团股份有限公司 | B09020120 | 220VAC | 该备件为电源系统定制产品，市面上其他产品的硬件参数，无法与既有设备配套使用。详见附件9。
332 | 1、2、3号线 | 电源屏设备 | 02210402015 | 变压器 | 北京鼎汉 | 北京鼎汉技术集团股份有限公司 | B09020071 | 220VAC | 该备件为电源系统定制产品，市面上其他产品的硬件参数，无法与既有设备配套使用。详见附件9。
333 | 1、2、3号线 | 电源屏设备 | 02210402017 | 变压器 | 北京鼎汉 | 北京鼎汉技术集团股份有限公司 | B09020122 | 220VAC | 该备件为电源系统定制产品，市面上其他产品的硬件参数，无法与既有设备配套使用。详见附件9。
334 | 1、2、3号线 | 电源屏设备 | 02210402013 | 变压器 | 北京鼎汉 | 北京鼎汉技术集团股份有限公司 | B09020119 | 110VAC | 该备件为电源系统定制产品，市面上其他产品的硬件参数，无法与既有设备配套使用。详见附件9。
335 | 1、2、3号线 | 电源屏设备 | 02210402016 | 变压器 | 北京鼎汉 | 北京鼎汉技术集团股份有限公司 | B09020158 | 220VAC | 该备件为电源系统定制产品，市面上其他产品的硬件参数，无法与既有设备配套使用。详见附件9。
336 | 5号线 | 电源屏设备 | 02210402014 | 变压器 | 北京鼎汉 | 北京鼎汉技术集团股份有限公司 | B09020197 | 工频变压器-UI-5.5KVA-立式-输入220V±10%/50HZ-输出220V/25A | 该备件为电源系统定制产品，市面上其他产品的硬件参数，无法与既有设备配套使用。详见附件9。
337 | 4、5号线 | 电源屏设备 | 02210402015 | 变压器 | 北京鼎汉 | 北京鼎汉技术集团股份有限公司 | B09020361 | 工频变压器-UI-2.2KVA-立式-输入220VAC±10％-输出220VAC/10A | 该备件为电源系统定制产品，市面上其他产品的硬件参数，无法与既有设备配套使用。详见附件9。
338 | 4、5号线 | 电源屏设备 | 02210402017 | 变压器 | 北京鼎汉 | 北京鼎汉技术集团股份有限公司 | B09020365 | 工频变压器-UI-4.4KVA-立式-输入220VAC±10%-输出220VAC/15A（连续）/20A(短时) | 该备件为电源系统定制产品，市面上其他产品的硬件参数，无法与既有设备配套使用。详见附件9。
339 | 4、5号线 | 电源屏设备 | 02210402013 | 变压器 | 北京鼎汉 | 北京鼎汉技术集团股份有限公司 | B09020366 | 工频变压器-UI-1.5KVA-立式-输入220VAC±10%-输出110VAC/13.5A | 该备件为电源系统定制产品，市面上其他产品的硬件参数，无法与既有设备配套使用。详见附件9。
340 | 4、5号线 | 电源屏设备 | 02210402016 | 变压器 | 北京鼎汉 | 北京鼎汉技术集团股份有限公司 | B09020368 | 工频变压器-UI-1.5KVA-立式-输入220VAC±10％-两路隔离输出220VAC/6.75A-24VAC/7.5A | 该备件为电源系统定制产品，市面上其他产品的硬件参数，无法与既有设备配套使用。详见附件9。
341 | 4、5号线 | 电源屏设备 | 02210404 | 变压器 | 北京鼎汉 | 北京鼎汉技术集团股份有限公司 | B09020370 | 工频变压器-UI-1.5KVA-立式-输入220VAC±10％-输出220VAC/7.5A | 该备件为电源系统定制产品，市面上其他产品的硬件参数，无法与既有设备配套使用。详见附件9。
342 | 5号线 | 电源屏设备 | 02210404 | 变压器 | 北京鼎汉 | 北京鼎汉技术集团股份有限公司 | B09020394 | 工频变压器-UI-6.6K-立式-220V±10%-220V/30A | 该备件为电源系统定制产品，市面上其他产品的硬件参数，无法与既有设备配套使用。详见附件9。
343 | 1、2、3、4、5号线 | 电源屏设备 | 02210402002 | 电源模块 | 北京鼎汉 | 北京鼎汉技术集团股份有限公司 | DHXD-TE1 | 1.尺寸：310mm×85mm×445mm2.重量：8 kg3.交流输入/ACINPUT:120-286V（单相）45HZ-55HZ4.直流输出/DC OUTPUT:24V 75A | 该备件为电源系统定制产品，需与既有设备配套使用，无替代产品。详见附件9。
344 | 1、3号线 | 电源屏设备 | 02210402003 | 电源模块 | 北京鼎汉 | 北京鼎汉技术集团股份有限公司 | DHXD-TE2 | 1.尺寸：310mm×85mm×445mm2.重量：8 kg3.交流输入/ACINPUT:120-286V（单相）45HZ-55HZ4.直流输出/DC OUTPUT:24~61VDC 30A | 该备件为电源系统定制产品，需与既有设备配套使用，无替代产品。详见附件9。
345 | 2、3、4、5号线 | 电源屏设备 | 02210402004 | 电源模块 | 北京鼎汉 | 北京鼎汉技术集团股份有限公司 | DHXD-TE3 | 1.尺寸：310mm×85mm×445mm2.重量：8 kg3.交流输入/ACINPUT:120-286V（单相）45HZ-55HZ4.直流输出/DC OUTPUT:24~61VDC 30A | 该备件为电源系统定制产品，需与既有设备配套使用，无替代产品。详见附件9。
346 | 1、2、3、4、5号线 | 电源屏设备 | 02210402001 | 电源模块 | 北京鼎汉 | 北京鼎汉技术集团股份有限公司 | DHXD-SD5 | 1.尺寸：310mm×171mm×445mm2.重量：15kg3.交流输入/AC INPUT:220VAC4.交流输出/AC OUTPUT:380VAC60A | 该备件为电源系统定制产品，需与既有设备配套使用，无替代产品。详见附件9。
347 | 1、2、3、4号线 | 电源屏设备 | 02210402023 | 电源模块 | 北京鼎汉 | 北京鼎汉技术集团股份有限公司 | DHXD-SD1 | 1.尺寸：310mm×171mm×445mm2.重量：15 kg 3.交流输入/AC INPUT:220VAC4.直流输出/DC OUTPUT:220VDC/16A | 该备件为电源系统定制产品，需与既有设备配套使用，无替代产品。详见附件9。
348 | 1、2、3号线 | 电源屏设备 | 02210402024 | 电源模块 | 北京鼎汉 | 北京鼎汉技术集团股份有限公司 | DHXD-SE5 | 1.尺寸：310mm×171mm×445mm 2.重量：15 kg3.交流输入/AC INPUT:220VAC4.直流输出/DC OUTPUT:1）24-60VDC/2AⅠ路2）24-60VDC/2AⅡ路3）24-60VDC/2AⅢ路4）24-60VDC/2AⅣ路 | 该备件为电源系统定制产品，需与既有设备配套使用，无替代产品。详见附件9。
349 | 1、2、3、4、5号线 | 电源屏设备 | 02210402037 | 电源模块 | 北京鼎汉 | 北京鼎汉技术集团股份有限公司 | DHXD-FM | 1.尺寸：310mm×171mm×445mm 2.重量：15 kg | 该备件为电源系统定制产品，需与既有设备配套使用，无替代产品。详见附件9。
350 | 5号线 | 电源屏设备 | 02210402 | 电源模块 | 北京鼎汉 | 北京鼎汉技术集团股份有限公司 | DHXD-TH1 |  | 该备件为电源系统定制产品，需与既有设备配套使用，无替代产品。详见附件9。
351 | 1、2、3、4、5号线 | 电源屏设备 | 02210402056 | 交流切换电源板 | 北京鼎汉 | 北京鼎汉技术集团股份有限公司 | B2L2T15ZB-B2L2T15R1 |  | 该备件为电源系统定制产品，市面上其他产品的硬件参数，无法与既有设备配套使用。详见附件9。
352 | 1、2、3、4、5号线 | 电源屏设备 | 02210402057 | 交流切换控制板 | 北京鼎汉 | 北京鼎汉技术集团股份有限公司 | B2L2T15ZB-B2L2T15C2 |  | 该备件为电源系统定制产品，市面上其他产品的硬件参数，无法与既有设备配套使用。详见附件9。
353 | 1、2、3、4、5号线 | 电源屏设备 | 02210402 | 系统辅助电源板 | 北京鼎汉 | 北京鼎汉技术集团股份有限公司 | BO2230044 | B2L2T15R3 | 该备件为电源系统定制产品，市面上其他产品的硬件参数，无法与既有设备配套使用。详见附件9。
354 | 1、2、3、4、5号线 | 电源屏设备 | 02210402050 | 直流四路漏电检测板 | 北京鼎汉 | 北京鼎汉技术集团股份有限公司 | B03020399 |  | 该备件为电源系统定制产品，市面上其他产品的硬件参数，无法与既有设备配套使用。详见附件9。
355 | 1、2、3、4、5号线 | 电源屏设备 | 02210402067 | 直流四路漏电检测板 | 北京鼎汉 | 北京鼎汉技术集团股份有限公司 | B03020400 | 12VDC/110VDC-220VDC | 该备件为电源系统定制产品，市面上其他产品的硬件参数，无法与既有设备配套使用。详见附件9。
356 | 1、2、3、4、5号线 | 电源屏设备 | 02210402039 | 交流四路漏电检测板 | 北京鼎汉 | 北京鼎汉技术集团股份有限公司 | B03020398 |  | 该备件为电源系统定制产品，市面上其他产品的硬件参数，无法与既有设备配套使用。详见附件9。
357 | 1、2、3、4、5号线 | 电源屏设备 | 02210402 | 监控单元 | 北京鼎汉 | 北京鼎汉技术集团股份有限公司 | DPSM-D2 | 监控模块-JK1D2Z-DPSM-D2信号电源监控模块 | 该备件为电源系统定制产品，市面上其他产品的硬件参数，无法与既有设备配套使用。详见附件9。
358 | 5号线 | 电源屏设备 | 02210402 | 交直流配电监控CPU板 | 北京鼎汉 | 北京鼎汉技术集团股份有限公司 | B1J2T05U11 | B03031878 | 交直流配电监控CPU板主要用于电源系统运行状态监测，达到快速发现故障解决故障的目的。由于不同品牌、型号的该类设备在结构、尺寸、功能、程序兼容性等方面的不一致性，需要指定单一品牌及型号。理由如下： 各企业的产品结构等方面存在差别，其预留安装孔位、元件尺寸、接口、程序等均为原厂家专门设计，是紧密连接的成套设备。若采用其他厂家设备，需投入大量的人力进行研发改造及上线测试，导致运营成本增加，还会出现型号、接口不匹配，导致设备无法正常安装、使用的问题。详见附件9。
359 | 5号线 | 电源屏设备 | 02210402 | 电池巡检仪 | 北京鼎汉 | 北京鼎汉技术集团股份有限公司 | H3G-TA12V30S2CTN |  | 电池巡检仪主要用于电池运行状态监测，达到快速发现故障解决故障的目的。由于不同品牌、型号的该类设备在结构、尺寸、功能、程序兼容性等方面的不一致性，需要指定单一品牌及型号。理由如下： 各企业的产品结构等方面存在差别，其预留安装孔位、元件尺寸、接口、程序等均为原厂家专门设计，是紧密连接的成套设备。若采用其他厂家设备，需投入大量的人力进行研发改造及上线测试，导致运营成本增加，还会出现型号、接口不匹配，导致设备无法正常安装、使用的问题。详见附件9。
360 | 1、2、3、4、5号线 | 电源屏设备 | 02210402 | 输入接触器 | 维谛技术有限公司 | 维谛技术有限公司 |  | 24VDC-380VAC/30A，配套UL33-0400L型UPS。 | 该输入接触器的安装孔位、配件尺寸与UPS内预留空间相匹配，如使用其他品牌接触器，需进行安装测试及底座硬件改造，增加故障处理用时，不利于故障应急修复。详见附件9。
361 | 1、2、3、4、5号线 | 电源屏设备 | 02210402 | 输入接触器 | 维谛技术有限公司 | 维谛技术有限公司 |  | 24VDC-380VAC/0.78A，配套UL33-0400L型UPS。 | 该输入接触器的安装孔位、配件尺寸与UPS内预留空间相匹配，如使用其他品牌接触器，需进行安装测试及底座硬件改造，增加故障处理用时，不利于故障应急修复。详见附件9。
362 | 1、2、3、4、5号线 | 电源屏设备 | 02210404001 | 逆变模块 | 维谛技术有限公司 | 维谛技术有限公司 |  | 适用机型40K， UL33-0400L型艾默生（维谛技术）UPS设备使用 | 该备件为电源系统定制产品，市面上其他产品的硬件参数，无法与既有设备配套使用。详见附件9。
363 | 1、2、3、4、5号线 | 电源屏设备 | 02210404003 | 整流模块 | 维谛技术有限公司 | 维谛技术有限公司 |  | 组件-ULW2L61Z-ULW2L61Z1-整流模块-UL33-0400L | 该备件为电源系统定制产品，市面上其他产品的硬件参数，无法与既有设备配套使用。详见附件9。
364 | 1、2、3、4、5号线 | 电源屏设备 | 02210404004 | 整流模块 | 维谛技术有限公司 | 维谛技术有限公司 |  | 组件-ULS2L61Z-ULS2L61Z1-整流模块-UL33-0200L | 该备件为电源系统定制产品，市面上其他产品的硬件参数，无法与既有设备配套使用。详见附件9。
365 | 1、2、3、4、5号线 | 电源屏设备 | 02210404002 | 逆变模块 | 维谛技术有限公司 | 维谛技术有限公司 |  | 适用机型20K，配套南宁地铁2号线UL33-0200L型艾默生（维谛技术）UPS设备使用 | 该备件为电源系统定制产品，市面上其他产品的硬件参数，无法与既有设备配套使用。详见附件9。
366 | 1、2、3、4、5号线 | 电源屏设备 | 02210404006 | 监控板 | 维谛技术有限公司 | 维谛技术有限公司 |  | 适用机型20/40K，配套UL33-0400L/UL33-0200L | 该备件为电源系统定制产品，市面上其他产品的硬件参数，无法与既有设备配套使用。详见附件9。
367 | 1、2、3、4、5号线 | 电源屏设备 | 02210404007 | 液晶显示模块 | 维谛技术有限公司 | 维谛技术有限公司 |  | 320*240点-CCFL背光配套UL33-0400L/UL33-0200L | 该备件为电源系统定制产品，市面上其他产品的硬件参数，无法与既有设备配套使用。详见附件9。
368 | 1、2、3、4、5号线 | 电源屏设备 | 02210404008 | 辅助电源板 | 维谛技术有限公司 | 维谛技术有限公司 | ULW2L61M5 | 适用机型20/40K，配套UL33-0400L/UL33-0200L | 该备件为电源系统定制产品，市面上其他产品的硬件参数，无法与既有设备配套使用。详见附件9。
369 | 1、2、3、4、5号线 | 电源屏设备 | 02210404009 | 键盘LED板 | 维谛技术有限公司 | 维谛技术有限公司 |  | 配套UL33-0400L/UL33-0200L | 该备件为电源系统定制产品，市面上其他产品的硬件参数，无法与既有设备配套使用。详见附件9。
370 | 1、2、3、4、5号线 | 电源屏设备 | 02210404010 | 电源D级防雷装置 | 维谛技术有限公司 | 维谛技术有限公司 | SPD12Z | 适用机型20/40K，配套UL33-0400L/UL33-0200L | 该备件为电源系统定制产品，市面上其他产品的硬件参数，无法与既有设备配套使用。详见附件9。
371 | 1、2、3、4、5号线 | 电源屏设备 | 02210402 | 电池接触器 | 维谛技术有限公司 | 维谛技术有限公司 |  | 24VDC-380VAC/50A，配套UL33-0200L型UPS。 | 该备件为电源系统定制产品，市面上其他产品的硬件参数，无法与既有设备配套使用。详见附件9。
372 | 1、2、3、4、5号线 | 电源屏设备 | 02210404005 | 配电板 | 维谛技术有限公司 | 维谛技术有限公司 |  | 适用机型20K，配套南宁地铁2号线UL33-0200L型艾默生（维谛技术）UPS设备使用 | 该备件为电源系统定制产品，市面上其他产品的硬件参数，无法与既有设备配套使用。详见附件9。
373 | 1、2、3号线 | MSS系统 | 02210301011 | iMS-CPU板 | 卡斯柯 | 卡斯柯信号有限公司 | 32012-101-00 |  | 卡斯柯信号系统为定制产品，需与既有设备兼容配套使用。如采用其他品牌备品备件，会导致安装尺寸、孔位不符合，无法安装使用。详见附件10。
374 | 1、2、3号线 | MSS系统 | 02210301 | 总线板 | 卡斯柯 | 卡斯柯信号有限公司 | ZXB |  | 卡斯柯信号系统为定制产品，需与既有设备兼容配套使用。如采用其他品牌备品备件，会导致安装尺寸、孔位不符合，无法安装使用。详见附件10。
375 | 1、2、3号线 | MSS系统 | 02210302006 | 采集机线性电源 | 卡斯柯 | 卡斯柯信号有限公司 | DYB型 |  | 卡斯柯信号系统为定制产品，需与既有设备兼容配套使用。如采用其他品牌备品备件，会导致安装尺寸、孔位不符合，无法安装使用。详见附件10。
376 | 1、2、3号线 | MSS系统 | 02210301024 | 移频大功率电源 | 卡斯柯 | 卡斯柯信号有限公司 | 90603-10D-02 |  | 卡斯柯信号系统为定制产品，需与既有设备兼容配套使用。如采用其他品牌备品备件，会导致安装尺寸、孔位不符合，无法安装使用。详见附件10。
377 | 1、2、3号线 | MSS系统 | 01210302 | 开出板 | 卡斯柯 | 卡斯柯信号有限公司 | KCB型 |  | 卡斯柯信号系统为定制产品，需与既有设备兼容配套使用。如采用其他品牌备品备件，会导致安装尺寸、孔位不符合，无法安装使用。详见附件10。
378 | 1、2、3号线 | MSS系统 | 01210302 | 开入板 | 卡斯柯 | 卡斯柯信号有限公司 | KRB-48型 24V | 24V | 卡斯柯信号系统为定制产品，需与既有设备兼容配套使用。如采用其他品牌备品备件，会导致安装尺寸、孔位不符合，无法安装使用。详见附件10。
379 | 1、2、3号线 | MSS系统 | 02210302016 | 模入板 | 卡斯柯 | 卡斯柯信号有限公司 | MRB-III型 |  | 卡斯柯信号系统为定制产品，需与既有设备兼容配套使用。如采用其他品牌备品备件，会导致安装尺寸、孔位不符合，无法安装使用。详见附件10。
380 | 1、2、3号线 | MSS系统 | 02210302011 | 绝缘接口板 | 卡斯柯 | 卡斯柯信号有限公司 | JYJKB型 | CS-TX3-3.81.X2.54-64TW | 卡斯柯信号系统为定制产品，需与既有设备兼容配套使用。如采用其他品牌备品备件，会导致安装尺寸、孔位不符合，无法安装使用。详见附件10。
381 | 1、2、3号线 | MSS系统 | 02210301022 | 网络型接口通信分机 | 卡斯柯 | 卡斯柯信号有限公司 | TC7000-9（32008-341-01） | 220V 50Hz；前面板含1个RS232接口，背面含2个网络接口、2路CAN总线、8路RS-485总线 | 卡斯柯信号系统为定制产品，需与既有设备兼容配套使用。如采用其他品牌备品备件，会导致安装尺寸、孔位不符合，无法安装使用。详见附件10。
382 | 4、5号线 | MSS系统 | 02210402 | CPU板 | 交大微联 | 北京交大微联科技有限公司 | CSM-JD | 4、5号线专用 | 该备件仅与现场使用设备适配，如采用其他品牌备品备件，会导致安装尺寸、孔位不符合，无法安装使用。详见附件10。
383 | 4、5号线 | MSS系统 | 02210402 | 绝缘接口板组 | 交大微联 | 北京交大微联科技有限公司 | CSM-JD | 4、5号线专用 | 该备件仅与现场使用设备适配，如采用其他品牌备品备件，会导致安装尺寸、孔位不符合，无法安装使用。详见附件10。
384 | 4、5号线 | MSS系统 | 02210402 | 开出板组 | 交大微联 | 北京交大微联科技有限公司 | CSM-JD | 4、5号线专用 | 该备件仅与现场使用设备适配，如采用其他品牌备品备件，会导致安装尺寸、孔位不符合，无法安装使用。详见附件10。
385 | 4、5号线 | MSS系统 | 02210402 | 综合采集机 | 交大微联 | 北京交大微联科技有限公司 | CSM | 宽405mm*深320mm*高175mm/PCBA加面板组件/电源板*1/开入板*2/开出板*3/不带防插错 | 该备件仅与现场使用设备适配，如采用其他品牌备品备件，会导致安装尺寸、孔位不符合，无法安装使用。详见附件10。
386 | 4、5号线 | MSS系统 | 02210402 | 集成采集机 | 交大微联 | 北京交大微联科技有限公司 | CSM | 宽405mm*深320mm*高175mm/PCBA加面板组件/电源板*1/CPU板*8/不带防插错 | 该备件仅与现场使用设备适配，如采用其他品牌备品备件，会导致安装尺寸、孔位不符合，无法安装使用。详见附件10。
387 | 4、5号线 | MSS系统 | 02210402 | 开关电源 | 交大微联 | 北京交大微联科技有限公司 | HF400W-S | 12V33A | 该备件仅与现场使用设备适配，如采用其他品牌备品备件，会导致安装尺寸、孔位不符合，无法安装使用。详见附件10。
388 | 4、5号线 | MSS系统 | 02210402 | 微机监测12V电源模块 | 交大微联 | 北京交大微联科技有限公司 | HF400W-S | 12V33A | 为确保ATS设备的工控机设备持续安全稳定运行，该备件仅与现场使用设备适配，如采用其他品牌备品备件，会导致安装尺寸、孔位不符合，无法安装使用。详见附件10。
389 | 1、2、3号线 | MSS系统 | 02210302004 | EJ型道岔综合采集传感器 | 卡斯柯 | 卡斯柯信号有限公司 |  | 传感器_N_祥元_EJ型道岔电流综合采集传感器32008-325-04 | 如采用其他品牌备品备件，尺寸有差异，无法安装，且与既有设备接口不匹配，无法采集数据。详见附件10。
390 | 1、2、3号线 | MSS系统 | 02210301015 | 道岔表示电压智能采集器2合1 | 卡斯柯 | 卡斯柯信号有限公司 | TC6VBII（110V） | 32008-413-01 | 如采用其他品牌备品备件，尺寸有差异，无法安装，且与既有设备接口不匹配，无法采集数据。详见附件10。
391 | 1、2、3号线 | MSS系统 | 02210301020 | 屏蔽门电压采集传感器 | 卡斯柯 | 卡斯柯信号有限公司 | PBMJC-I |  | 如采用其他品牌备品备件，尺寸有差异，无法安装，且与既有设备接口不匹配，无法采集数据。详见附件10。
392 | 1、2、3号线 | MSS系统 | 02210301005 | 4路列车信号机回路电流采集传感器 | 卡斯柯 | 卡斯柯信号有限公司 | TC6A4(32008-417-01) | 型别盖：52/22；TC6A4-150mA-P3-D | 如采用其他品牌备品备件，尺寸有差异，无法安装，且与既有设备接口不匹配，无法采集数据。详见附件10。
393 | 1、2、3号线 | MSS系统 | 02210301014 | 道岔表示电压智能采集器 | 卡斯柯 | 卡斯柯信号有限公司 | MODEL：TC6VBIII（110） | 传感器_N_祥元_16路道岔表示电压智能采集传感器32008-412-01 | 如采用其他品牌备品备件，尺寸有差异，无法安装，且与既有设备接口不匹配，无法采集数据。详见附件10。
394 | 1、2、3号线 | MSS系统 | 02210301026 | 总道岔电流采集传感器 | 卡斯柯 | 卡斯柯信号有限公司 | TC6A4LZK | 部件编号：32008-410-00 | 如采用其他品牌备品备件，尺寸有差异，无法安装，且与既有设备接口不匹配，无法采集数据。详见附件10。
395 | 1、2、3号线 | MSS系统 | 02210301021 | 总道岔电流综合采集传感器附件 | 卡斯柯 | 卡斯柯信号有限公司 | CT3-10PD | I/O:3*10A/10mA,输入电压：24V | 如采用其他品牌备品备件，尺寸有差异，无法安装，且与既有设备接口不匹配，无法采集数据。详见附件10。
396 | 4、5号线 | MSS系统 | 02210302 | 交流道岔表示采集器 | 交大微联 | 北京交大微联科技有限公司 | TC6VBII | 4、5号线专用 | 如采用其他品牌备品备件，尺寸有差异，无法安装，且与既有设备接口不匹配，无法采集数据。详见附件10。
397 | 4号线 | MSS系统 | 02210302 | 屏蔽门、站联电压采集器 | 交大微联 | 北京交大微联科技有限公司 | TV6VB4 | 4号线专用 | 如采用其他品牌备品备件，尺寸有差异，无法安装，且与既有设备接口不匹配，无法采集数据。详见附件10。
398 | 5号线 | MSS系统 | 02210302 | 站联电压采集器传感器 | 交大微联 | 北京交大微联科技有限公司 | TC6VB4 | 5号线专用 | 如采用其他品牌备品备件，尺寸有差异，无法安装，且与既有设备接口不匹配，无法采集数据。详见附件10。
399 | 4、5号线 | MSS系统 | 02210302 | 总道岔电流采集传感器 | 交大微联 | 北京交大微联科技有限公司 | TC6P4 | 4、5号线专用 | 如采用其他品牌备品备件，尺寸有差异，无法安装，且与既有设备接口不匹配，无法采集数据。详见附件10。
400 | 4号线 | MSS系统 | 02210302 | 直流道岔电流采集器（含支架） | 交大微联 | 北京交大微联科技有限公司 | TC6AD3T-EJ | 4号线专用 | 如采用其他品牌备品备件，尺寸有差异，无法安装，且与既有设备接口不匹配，无法采集数据。详见附件10。
401 | 4号线 | MSS系统 | 02210302 | 50Hz轨道电压相位角采集器 | 交大微联 | 北京交大微联科技有限公司 | TO50PJ-8 | 4号线专用 | 如采用其他品牌备品备件，尺寸有差异，无法安装，且与既有设备接口不匹配，无法采集数据。详见附件10。
402 | 4号线 | MSS系统 | 02210302 | 直流道岔表示采集器 | 交大微联 | 北京交大微联科技有限公司 | TC6VBIII | 4号线专用 | 如采用其他品牌备品备件，尺寸有差异，无法安装，且与既有设备接口不匹配，无法采集数据。详见附件10。
403 | 5号线 | MSS系统 | 02210302 | 开口式交流电流互感器 | 交控科技 | 交控科技股份有限公司 | ECS16-100S | 5号线专用 | 如采用其他品牌备品备件，尺寸有差异，无法安装，且与既有设备接口不匹配，无法采集数据。详见附件10。
404 | 5号线 | MSS系统 | 02210302 | 站台门电压采集器 | 交控科技 | 交控科技股份有限公司 | TC6VB4 | 5号线专用 | 如采用其他品牌备品备件，尺寸有差异，无法安装，且与既有设备接口不匹配，无法采集数据。详见附件10。
405 | 4号线 | MSS系统 | 02210302 | 模拟量采集器 | 交大微联 | 北京交大微联科技有限公司 | CSM | 电源DC12V/模拟量采集/开关量采集 | 如采用其他品牌备品备件，尺寸有差异，无法安装，且与既有设备接口不匹配，无法采集数据。详见附件10。
406 | 1、2、3号线 | MSS系统 | 02210301019 | 开关量采集器 | 卡斯柯 | 卡斯柯信号有限公司 | CJMK-12V-1型 32000-513-01 | 部件号：32000-513-00；Von≥DC4.2V；Voff≤DC10mV；Power：+5V | 如采用其他品牌备品备件，尺寸有差异，无法安装，且与既有设备接口不匹配，无法采集数据。详见附件10。
407 | 5号线 | MSS系统 | 02210302 | 开关量采集器 | 交大微联 | 北京交大微联科技有限公司 | TC6KT-2 | 5号线专用 | 如采用其他品牌备品备件，尺寸有差异，无法安装，且与既有设备接口不匹配，无法采集数据。详见附件10。
408 | 1、2、3号线 | MSS系统 | 02210301017 | 电源保险丝组合 | 卡斯柯 | 卡斯柯信号有限公司 | WSI6-80025 |  | 该备件仅与现场使用设备适配，如采用其他品牌备品备件，会导致安装尺寸、孔位不符合，无法安装使用。详见附件10。
409 | 1、2、3号线 | MSS系统 | 02210302 | 7合一50HZ轨道电压相位角高精度采集传感器 | 卡斯柯 | 卡斯柯信号有限公司 | T050PXKJ7-40V-360D-P3-D | 部件编号：32008-439-02 | 7合一50HZ轨道电压相位角高精度采集传感器的安装槽位、配件尺寸、设备接口型式及外部接线布置均与屏柜预留位置相匹配，如购买其他品牌、型号的7合一50HZ轨道电压相位角高精度采集传感器，不具备安装条件。详见附件10。
410 | 1、2、3号线 | MSS系统 | 02210302021 | 漏流测试电阻盒 | 卡斯柯 | 卡斯柯信号有限公司 | S\N:LLB-15100064 |  | 该备件为定制产品，需与既有设备兼容配套使用。漏流测试电阻盒的安装槽位、配件尺寸、外部接线布置均与预留位置相匹配，如购买其他品牌、型号产品不具备安装条件。详见附件10。
411 | 1、2、3号线 | MSS系统 | 01210302 | 提速道岔电流综合采集传感器 | 卡斯柯 | 卡斯柯信号有限公司 | 32008-411-00 |  | 如采用其他品牌备品备件，尺寸有差异，无法安装，且与既有设备接口不匹配，无法采集数据。详见附件10。
412 | 1、2、3号线 | MSS系统 | 02210301023 | 温湿度传感器 | 卡斯柯 | 卡斯柯信号有限公司 | TC6TRD | 温湿度监测指标： 温度监测范围：-10-55℃ 湿度监测范围0-99%RH 数字输出 | 如采用其他品牌备品备件，尺寸有差异，无法安装，且与既有设备接口不匹配，无法采集数据。详见附件10。
413 | 4、5号线 | MSS系统 | 02210302 | 温湿度变送器 | 交大微联 | 北京交大微联科技有限公司 | JWSK-6W1W | 4、5号线专用 | 该备件仅与现场使用设备适配，如采用其他品牌备品备件，会导致安装尺寸、孔位不符合，无法安装使用。详见附件10。
414 | 4、5号线 | MSS系统 | 02210302 | 交流道岔电流功率采集器（含电流互感器及支架） | 交大微联 | 北京交大微联科技有限公司 | TC6APS-J | 4、5号线专用 | 如采用其他品牌备品备件，尺寸有差异，无法安装，且与既有设备接口不匹配，无法采集数据。详见附件10。
415 | 1、2号线 | MSS系统 | 01210302 | 工业级网络协议交换模块 | 杭州慧景 | 杭州慧景科技股份有限公司 |  | 搭配JHD型铁路道岔转换设备适用，产品编码：6.D.1.10，4线高速载波中继，带ADSL | 如采用其他品牌备品备件，尺寸有差异，无法安装，且与既有设备接口不匹配，无法采集数据。详见附件10。
416 | 1、2号线 | MSS系统 | 01210302 | ZYJ7/SH6高速载波缺口模块 | 杭州慧景 | 杭州慧景科技股份有限公司 | JHD-MG | 搭配JHD型铁路道岔转换设备适用，产品编码：6.B.1.750，4芯防水接头，双摄像头接口(新壳体和带显示单元) | 如采用其他品牌备品备件，尺寸有差异，无法安装，且与既有设备接口不匹配，无法采集数据。详见附件10。
417 | 1、2号线 | MSS系统 | 01210302 | 直照左摄像头 | 杭州慧景 | 杭州慧景科技股份有限公司 |  | 注塑版，搭配JHD型铁路道岔转换设备适用，产品编码：6.C.1.981航空头(适用ZYJ7(SH6)、ZDJ9) | 直照左摄像头，其主要功能是完成转辙机内缺口监测的图像采集及图像处理，由于不同品牌、型号的直照左摄像头性能方面不一致性，需要指定单一品牌及型号，理由如下： 1.南宁轨道交通1、2号线使用的直照左摄像头厂家为杭州慧景科技股份有限公司，该摄像头的安装孔位、配件尺寸与转辙机箱内预留空间相匹配，如采购其他品牌、型号摄像头不具备安装条件。 2.该摄像头的接口形式与现场使用的采集模块接口相匹配，如采用其他品牌的摄像头，无法与采集模块进行连接，与其他品牌混用会导致更换时无法进行转辙机缺口监测，影响监测功能。不同品牌的备品备件混用，会影响该设备的原厂保修服务。详见附件10。
418 | 1、2号线 | MSS系统 | 01210302 | 直照右摄像头 | 杭州慧景 | 杭州慧景科技股份有限公司 |  | 注塑版，搭配JHD型铁路道岔转换设备适用，产品编码：6.C.1.981 航空头(适用ZYJ7(SH6)、ZDJ9) | 直照右摄像头，其主要功能是完成转辙机内缺口监测的图像采集及图像处理，由于不同品牌、型号的直照右摄像头性能方面不一致性，需要指定单一品牌及型号，理由如下： 1.南宁轨道交通1、2号线使用的直照右摄像头厂家为杭州慧景科技股份有限公司，该摄像头的安装孔位、配件尺寸与转辙机箱内预留空间相匹配，如采购其他品牌、型号摄像头不具备安装条件。 2.该摄像头的接口形式与现场使用的采集模块接口相匹配，如采用其他品牌的摄像头，无法与采集模块进行连接，与其他品牌混用会导致更换时无法进行转辙机缺口监测，影响监测功能。不同品牌的备品备件混用，会影响该设备的原厂保修服务。详见附件10。
419 | 2号线 | MSS系统 | 01210302 | ZD6右摄像头 | 杭州慧景 | 杭州慧景科技股份有限公司 |  | 搭配JHD型铁路道岔转换设备适用，产品编码：6.C.1.941 ZD6右摄像头(下装)，V26摄像头(3.01.1.062)，航空头，含标签 | ZD6右摄像头，其主要功能是完成转辙机内缺口监测的图像采集及图像处理，由于不同品牌、型号的ZD6右摄像头性能方面不一致性，需要指定单一品牌及型号，理由如下： 1.南宁轨道交通2号线使用的ZD6右摄像头厂家为杭州慧景科技股份有限公司，与其他品牌混用会导致更换时无法进行转辙机缺口监测，影响监测功能。 2.不同品牌的备品备件混用，会影响该设备的原厂保修服务。详见附件10。
420 | 2号线 | MSS系统 | 01210302 | ZD6左摄像头 | 杭州慧景 | 杭州慧景科技股份有限公司 |  | 搭配JHD型铁路道岔转换设备适用，产品编码：6.C.1.940 ZD6左摄像头(下装)，V26摄像头(3.01.1.062)，航空头，含标签 | ZD6左摄像头，其主要功能是完成转辙机内缺口监测的图像采集及图像处理，由于不同品牌、型号的ZD6左摄像头性能方面不一致性，需要指定单一品牌及型号，理由如下： 1.南宁轨道交通2号线使用的ZD6左摄像头厂家为杭州慧景科技股份有限公司，与其他品牌混用会导致更换时无法进行转辙机缺口监测，影响监测功能。 2.不同品牌的备品备件混用，会影响该设备的原厂保修服务。详见附件10。
421 | 1、2号线 | MSS系统 | 01210302 | 缺口图像传感器 | 杭州慧景 | 杭州慧景科技股份有限公司 | JHD-SCX | JHD-SCX 1、输入电源:电压DC12V+0.5V， 电流≤100mA； 2、图像像素:沿表示杆方向图像每英寸像素数: ≤254 | 如采用其他品牌备品备件，尺寸有差异，无法安装，且与既有设备接口不匹配，无法采集数据。详见附件10。
422 | 1号线 | MSS系统 | 01210302 | 负载监测与模块控制器 | 杭州慧景 | 杭州慧景科技股份有限公司 | HJ_MeaRst-4way | RS485:19200-N-8-1； DC+：9~24VDC | 如采用其他品牌备品备件，尺寸有差异，无法安装，且与既有设备接口不匹配，无法采集数据。详见附件10。
423 | 1号线 | MSS系统 | 01210302 | 缺口监测采集模块 | 杭州慧景 | 杭州慧景科技股份有限公司 | JHD-MGX | JHD-MGX 1、输入电源: AC100~242V,50土1Hz； 2、设备功耗:≤10W/监测点(含带功能传感器)； 3、视频格式: H.264； 4、通信协议: PLC； 5、通信速率: 10Mbps | 如采用其他品牌备品备件，尺寸有差异，无法安装，且与既有设备接口不匹配，无法采集数据。详见附件10。
424 | 1、2号线 | MSS系统 | 01210302 | 通信传输设备 | 杭州慧景 | 杭州慧景科技股份有限公司 | JHD-TH | JHD-TH 1、供电电源: AC100~242V,50土1Hz； 2、设备功耗:≤20W； 3、转换协议:上行ADSL或光纤，下行PLC； 4、上行速率: ADSL上行2Mbps(光纤上行100Mbps) | 如采用其他品牌备品备件，尺寸有差异，无法安装，且与既有设备接口不匹配，无法采集数据。详见附件10。
425 | 2号线 | MSS系统 | 01210302 | ZD6高速载波缺口模块 | 杭州慧景 | 杭州慧景科技股份有限公司 |  | 搭配JHD型铁路道岔转换设备适用，产品编码：6.B.1.661，4芯防水接头，双摄像头接口(新壳体和带显示单元) | ZD6高速载波缺口模块，其主要功能是完成转辙机内缺口监测的数据采集及信息转换、输出，由于不同品牌、型号的ZD6高速载波缺口模块性能方面不一致性，需要指定单一品牌及型号，理由如下： 1.南宁轨道交通2号线使用的ZD6高速载波缺口模块厂家为杭州慧景科技股份有限公司，与其他品牌混用会导致更换时无法进行转辙机缺口监测，影响监测功能。 2.不同品牌的备品备件混用，会影响该设备的原厂保修服务。详见附件10。
426 | 2号线 | MSS系统 | 01210302 | 室内控制主机 | 上海邦诚电信技术股份有限公司 | 上海邦诚电信技术股份有限公司 | BZJ-920 | 负载能力：16通道x10台；通道负载数量可扩展。 功耗：50W | 如采用其他品牌备品备件，尺寸有差异，无法安装，且与既有设备接口不匹配，无法采集数据。详见附件10。
427 | 2号线 | MSS系统 | 01210302 | 启动器 | 上海邦诚电信技术股份有限公司 | 上海邦诚电信技术股份有限公司 | BZJ-500Z | 适用于ZD6，直流型，启动电流：1mA。 适配BZJ-620DSZ型采集分机使用。 | 如采用其他品牌备品备件，尺寸有差异，无法安装，且与既有设备接口不匹配，无法采集数据。详见附件10。
428 | 2号线 | MSS系统 | 01210302 | 启动器 | 上海邦诚电信技术股份有限公司 | 上海邦诚电信技术股份有限公司 | BZJ-500J | 适用于ZYJ7，交流型，启动电流：1mA。 适配BZJ-620YD型采集分机使用。 | 如采用其他品牌备品备件，尺寸有差异，无法安装，且与既有设备接口不匹配，无法采集数据。详见附件10。
429 | 2号线 | MSS系统 | 01210302 | 液位传感器 | 上海邦诚电信技术股份有限公司 | 上海邦诚电信技术股份有限公司 | BZJ-300 | 适用于ZYJ7，量程：0-170mm，精度1%F.S. 适配BZJ-620YD型采集分机使用。 | 如采用其他品牌备品备件，尺寸有差异，无法安装，且与既有设备接口不匹配，无法采集数据。详见附件10。
430 | 2号线 | MSS系统 | 01210302 | 采集分机 | 上海邦诚电信技术股份有限公司 | 上海邦诚电信技术股份有限公司 | BZJ-620DSZ | 3代1.5V,适用于ZD6，通信距离：普通信号电缆不低于500m 功耗：10W | 如采用其他品牌备品备件，尺寸有差异，无法安装，且与既有设备接口不匹配，无法采集数据。详见附件10。
431 | 2号线 | MSS系统 | 01210302 | 采集分机 | 上海邦诚电信技术股份有限公司 | 上海邦诚电信技术股份有限公司 | BZJ-620YD | 3代1.5V,适用于ZYJ7，通信距离：普通信号电缆不低于500m 功耗：10W | 如采用其他品牌备品备件，尺寸有差异，无法安装，且与既有设备接口不匹配，无法采集数据。详见附件10。
432 | 2号线 | MSS系统 | 01210302 | 图像传感器 | 上海邦诚电信技术股份有限公司 | 上海邦诚电信技术股份有限公司 | BZJ-110S | 3代，适用于ZYJ7，量程：± 15mm，精度≤0.1mm 功耗：1W | 如采用其他品牌备品备件，尺寸有差异，无法安装，且与既有设备接口不匹配，无法采集数据。详见附件10。
433 | 2号线 | MSS系统 | 01210302 | 图像传感器 | 上海邦诚电信技术股份有限公司 | 上海邦诚电信技术股份有限公司 | BZJ-111S | 3代，适用于ZD6，量程：± 15mm，精度≤0.1mm 功耗：1W | 如采用其他品牌备品备件，尺寸有差异，无法安装，且与既有设备接口不匹配，无法采集数据。详见附件10。
434 | 2号线 | MSS系统 | 01210302 | 网络中继器 | 上海邦诚电信技术股份有限公司 | 上海邦诚电信技术股份有限公司 | BZJ-700A | 通信距离：普通信号电缆不低于5Km 功耗：20W | 如采用其他品牌备品备件，尺寸有差异，无法安装，且与既有设备接口不匹配，无法采集数据。详见附件10。
435 | 2号线 | MSS系统 | 01210302 | 压力传感器 | 上海邦诚电信技术股份有限公司 | 上海邦诚电信技术股份有限公司 | BZJ-200 | 适用于ZYJ7，量程：0-30MPa，精度1%F.S. 适配BZJ-620YD型采集分机使用。 | 如采用其他品牌备品备件，尺寸有差异，无法安装，且与既有设备接口不匹配，无法采集数据。详见附件10。
436 | 3、4、5号线 | MSS系统 | 02210302 | 缺口监测分机 | 济南铁路天龙高新技术开发有限公司 | 济南铁路天龙高新技术开发有限公司 | QWF05-Y7-Y-J |  | 如采用其他品牌备品备件，尺寸有差异，无法安装，且与既有设备接口不匹配，无法采集数据。详见附件10。
437 | 3、4、5号线 | MSS系统 | 02210302 | 缺口监测网络转换器 | 济南铁路天龙高新技术开发有限公司 | 济南铁路天龙高新技术开发有限公司 | QZJ05-K |  | 如采用其他品牌备品备件，尺寸有差异，无法安装，且与既有设备接口不匹配，无法采集数据。详见附件10。
438 | 3、4、5号线 | MSS系统 | 02210302 | 缺口监测摄像头 | 济南铁路天龙高新技术开发有限公司 | 济南铁路天龙高新技术开发有限公司 | ZQJ-05 | ZQJ-05摄像头 | 如采用其他品牌备品备件，尺寸有差异，无法安装，且与既有设备接口不匹配，无法采集数据。详见附件10。
439 | 4、5号线 | MSS系统 | 02210302 | 缺口监测摄像头 | 济南铁路天龙高新技术开发有限公司 | 济南铁路天龙高新技术开发有限公司 | QSX05-Y7（JT）/A | 05-ZY7摄像头 | 如采用其他品牌备品备件，尺寸有差异，无法安装，且与既有设备接口不匹配，无法采集数据。详见附件10。
440 | 5号线 | MSS系统 | 02210302 | 缺口监测摄像头 | 济南铁路天龙高新技术开发有限公司 | 济南铁路天龙高新技术开发有限公司 | QSX05-D9/A | 05-ZDJ9摄像头 | 如采用其他品牌备品备件，尺寸有差异，无法安装，且与既有设备接口不匹配，无法采集数据。详见附件10。
441 | 3、4、5号线 | MSS系统 | 02210302 | 缺口监测油压油位传感器 | 济南铁路天龙高新技术开发有限公司 | 济南铁路天龙高新技术开发有限公司 | ZQJ-05 | 油压:量程:0~20MPa。 误差:不大于1%F.S； 采样信号频率:不小于3O次/秒 。 油位:量程:不小于转辙机油标检测范围,0~50mm。 误差:±5毫米。 | 缺口监测油压油位传感器，其主要功能是转辙机油压、油位的监控，由于不同品牌、型号的缺口监测油压油位传感器性能方面不一致性，需要指定单一品牌及型号，理由如下： 1.南宁轨道交通3号线使用的缺口监测油压油位传感器厂家为济南铁路天龙高新技术开发有限公司，与其他品牌混用会导致更换时无法进行转辙机缺口监测，影响监测功能。 2.不同品牌的备品备件混用，会影响该设备的原厂保修服务。详见附件10。
442 | 3、4、5号线 | MSS系统 | 02210302 | ZQJ-05缺口监测图像采集处理器 | 济南铁路天龙高新技术开发有限公司 | 济南铁路天龙高新技术开发有限公司 | QSX05一ZYJ7 |  | ZQJ-05缺口监测图像采集处理器，其主要功能是完成缺口监测图像采集处理，给室内监控输出数据及图像，由于不同品牌、型号的ZQJ-05缺口监测图像采集处理器性能方面不一致性，需要指定单一品牌及型号，理由如下： 1.南宁轨道交通3号线使用的ZQJ-05缺口监测图像采集处理器厂家为济南铁路天龙高新技术开发有限公司，与其他品牌混用会导致更换时无法进行转辙机缺口监测，影响监测功能。 2.不同品牌的备品备件混用，会影响该设备的原厂保修服务。详见附件10。
443 | 3、4、5号线 | MSS系统 | 02210302 | ZQJ-05缺口监测图像采集处理器 | 济南铁路天龙高新技术开发有限公司 | 济南铁路天龙高新技术开发有限公司 | QSX05-ZD6 |  | ZQJ-05缺口监测图像采集处理器，其主要功能是完成缺口监测图像采集处理，给室内监控输出数据及图像，由于不同品牌、型号的ZQJ-05缺口监测图像采集处理器性能方面不一致性，需要指定单一品牌及型号，理由如下： 1.南宁轨道交通3号线使用的ZQJ-05缺口监测图像采集处理器厂家为济南铁路天龙高新技术开发有限公司，与其他品牌混用会导致更换时无法进行转辙机缺口监测，影响监测功能。 2.不同品牌的备品备件混用，会影响该设备的原厂保修服务。详见附件10。
444 | 3、4、5号线 | MSS系统 | 02210302 | ZQJ-05缺口监测网络分机 | 济南铁路天龙高新技术开发有限公司 | 济南铁路天龙高新技术开发有限公司 | QWF05-ZYJ7 |  | 缺口监测网络分机，其主要功能是完成转辙机内缺口监测的数据与室内主机的转换，由于不同品牌、型号的缺口监测网络分机性能方面不一致性，需要指定单一品牌及型号，理由如下： 1.南宁轨道交通3号线使用的缺口监测网络分机厂家为济南铁路天龙高新技术开发有限公司，与其他品牌混用会导致更换时无法进行转辙机缺口监测，影响监测功能。 2.不同品牌的备品备件混用，会影响该设备的原厂保修服务。详见附件10。
445 | 3、4、5号线 | MSS系统 | 02210302 | ZQJ-05缺口监测网络分机 | 济南铁路天龙高新技术开发有限公司 | 济南铁路天龙高新技术开发有限公司 | QWF05-SH6 |  | 缺口监测网络分机，其主要功能是完成转辙机内缺口监测的数据与室内主机的转换，由于不同品牌、型号的缺口监测网络分机性能方面不一致性，需要指定单一品牌及型号，理由如下： 1.南宁轨道交通3号线使用的缺口监测网络分机厂家为济南铁路天龙高新技术开发有限公司，与其他品牌混用会导致更换时无法进行转辙机缺口监测，影响监测功能。 2.不同品牌的备品备件混用，会影响该设备的原厂保修服务。详见附件10。
446 | 3、4、5号线 | MSS系统 | 02210302 | ZQJ-05缺口监测网络分机 | 济南铁路天龙高新技术开发有限公司 | 济南铁路天龙高新技术开发有限公司 | QWF05-ZD6 |  | 缺口监测网络分机，其主要功能是完成转辙机内缺口监测的数据与室内主机的转换，由于不同品牌、型号的缺口监测网络分机性能方面不一致性，需要指定单一品牌及型号，理由如下： 1.南宁轨道交通3号线使用的缺口监测网络分机厂家为济南铁路天龙高新技术开发有限公司，与其他品牌混用会导致更换时无法进行转辙机缺口监测，影响监测功能。 2.不同品牌的备品备件混用，会影响该设备的原厂保修服务。详见附件10。
447 | 3、4、5号线 | MSS系统 | 02210302 | ZQJ-05缺口监测网络转换器 | 济南铁路天龙高新技术开发有限公司 | 济南铁路天龙高新技术开发有限公司 | QZJ05-N |  | 缺口监测网络转换器，其主要功能是完成缺口主机与分机网络数据的通信，由于不同品牌、型号的缺口监测网络转换器性能方面不一致性，需要指定单一品牌及型号，理由如下： 1.南宁轨道交通3号线使用的缺口监测网络转换器厂家为济南铁路天龙高新技术开发有限公司，与其他品牌混用会导致更换时无法进行转辙机缺口监测，影响监测功能。 2.不同品牌的备品备件混用，会影响该设备的原厂保修服务。详见附件10。
448 | 1、2、3号线 | 联锁系统 | 02210502083 | 电源 | 卡斯柯 | 卡斯柯信号有限公司 | 90601-205-01 | 220/5V | 联锁机柜专用设备，无其他产品替代。详见附件11。
449 | 1、2号线 | 联锁系统 | 02210502001 | 电源 | 卡斯柯 | 卡斯柯信号有限公司 | 220/12V/24V PWR DC12/24V 90601-20D-00 | 220/12V/24V | 联锁机柜专用设备，无其他产品替代。详见附件11。
450 | 3号线 | 联锁系统 | 02210502 | 220/24V/24V电源 | 卡斯柯 | 卡斯柯信号有限公司 | 02V81R9V | CASCO iLOCK 专用 | 联锁机柜专用设备，无其他产品替代。详见附件11。
451 | 1、2、3号线 | 联锁系统 | 02210502074 | I/OBE2输入输出总线接口板 | 卡斯柯 | 卡斯柯信号有限公司 | 12004-104-00 |  | 联锁机柜专用设备，无其他产品替代。详见附件11。
452 | 1、2、3号线 | 联锁系统 | 02210502105 | I/OBUS2输入输出总线扩展板 | 卡斯柯 | 卡斯柯信号有限公司 | 12004-103-01 |  | 联锁机柜专用设备，无其他产品替代。详见附件11。
453 | 1、2、3号线 | 联锁系统 | 02210502077 | VIIB安全型双断采集板 | 卡斯柯 | 卡斯柯信号有限公司 | 12011-105-00 |  | 联锁机柜专用设备，无其他产品替代。详见附件11。
454 | 1、2、3号线 | 联锁系统 | 02210502080 | VLE安全逻辑运算板 | 卡斯柯 | 卡斯柯信号有限公司 | 12004-101-01 |  | 联锁机柜专用设备，无其他产品替代。详见附件11。
455 | 1、2、3号线 | 联锁系统 | 02210502082 | VOOB安全型双断驱动板 | 卡斯柯 | 卡斯柯信号有限公司 | 12004-106-04 |  | 联锁机柜专用设备，无其他产品替代。详见附件11。
456 | 1、2、3号线 | 联锁系统 | 02210502084 | VPS安全校验板 | 卡斯柯 | 卡斯柯信号有限公司 | 12004-102-03 |  | 联锁机柜专用设备，无其他产品替代。详见附件11。
457 | 1、2、3号线 | 联锁系统 | 02210502088 | 电子盘 | 卡斯柯 | 卡斯柯信号有限公司 | MD2202-D32-X |  | 联锁机柜专用设备，无其他产品替代。详见附件11。
458 | 1、2、3号线 | 联锁系统 | 02210502003 | 计算机联锁系统AB机切换钥匙开关 | 卡斯柯 | 卡斯柯信号有限公司 |  | ILOCK型，含钥匙 | 该备件仅与现场使用设备适配，如采用其他品牌备品备件，会导致安装尺寸、孔位不符合，无法安装使用。且经过市场调研暂无发现其他品牌能定制该产品详见附件11。
459 | 1、2、3号线 | 联锁系统 | 02210502102 | 联锁机散热风扇 | 卡斯柯 | 卡斯柯信号有限公司 | SJ1225HA2 | 带金属外壳，内含4个小风扇，ILOCK型220V-240V AC 50/60Hz 0.10A | 联锁机柜专用设备，无其他产品替代。详见附件11。
460 | 1、2、3号线 | 联锁系统 | 02210502006 | VRD继电器 | 卡斯柯 | 卡斯柯信号有限公司 | 56001-787-05 | 1.D.A:.011A 2.P.U:0183A 3.W.C:0183A ，包含底座 | 联锁机柜专用设备，无其他产品替代。详见附件11。
461 | 1、2、3号线 | 联锁系统 | 02210502014 | ILOCK型计算机联锁系统vrd指示灯 | 杭州三利机电有限公司 | 杭州三利机电有限公司 | XD37（SLC) | 24V/0.48W，灯显：黄色 | 该备件仅与现场使用设备适配，如采用其他品牌备品备件，会导致安装尺寸、孔位不符合，无法安装使用。且经过市场调研暂无发现其他品牌能定制该产品详见附件11。
462 | 1、2、3号线 | 联锁系统 | 02210502015 | ILOCK型计算机联锁系统vrd指示灯 | 杭州三利机电有限公司 | 杭州三利机电有限公司 | XD37（SLC) | 24V/0.48W，灯显：绿色 | 该备件仅与现场使用设备适配，如采用其他品牌备品备件，会导致安装尺寸、孔位不符合，无法安装使用。且经过市场调研暂无发现其他品牌能定制该产品详见附件11。
463 | 5号线 | 联锁系统 | 02210502 | FSIO板卡 | 交控科技 | 交控科技股份有限公司 | 6U×5R×320mm | TCT | 此板卡用于联锁采集驱动，主要功能是接收联锁机PU控制器指令驱动相关继电器或者采集继电器状态，损坏会导致无法驱动继电器及无法采集继电器状态。为定制类板卡，需指定单一品牌，理由如下： 1. 该板卡是有交控科技独立开发，通信协议、板卡尺寸、工作电压参数、物理接口等无其他厂商替代品。详见附件11。
464 | 5号线 | 联锁系统 | 02210502 | 安全通信板 | 交控科技 | 交控科技股份有限公司 | BZ-CI-AQTXB-A | TCT | 此板卡用于联锁容错处理单元，主要有用于容错处理单元与PU控制器等通信，故障会导致联锁机不可用。为定制类板卡，需指定单一品牌，理由如下： 1. 该板卡是有交控科技独立开发，通信协议、板卡尺寸、工作电压参数、物理接口等无其他厂商替代品。详见附件11。
465 | 5号线 | 联锁系统 | 02210502 | 安全电源板 | 交控科技 | 交控科技股份有限公司 | 6U×8R×160mm | TCT | 此板卡用于联锁容错处理单元，主要有用于容错处理单元各类板卡供电，故障会导致联锁机不可用。为定制类板卡，需指定单一品牌，理由如下： 1. 该板卡是有交控科技独立开发，通信协议、板卡尺寸、工作电压参数、物理接口等无其他厂商替代品。详见附件11。
466 | 5号线 | 联锁系统 | 02210502 | 逻辑板组 | 交控科技 | 交控科技股份有限公司 | 6U×8R×160mm | TCT | 此板卡用于联锁容错处理单元，主要有用于容错处理单元各类板卡供电，故障会导致联锁机不可用。为定制类板卡，需指定单一品牌，理由如下： 1. 该板卡是有交控科技独立开发，通信协议、板卡尺寸、工作电压参数、物理接口等无其他厂商替代品。详见附件11。
467 | 5号线 | 联锁系统 | 02210502 | 输出板 | 交控科技 | 交控科技股份有限公司 | 6U×8R×160mm | TCT | 专用定制此板卡用于联锁容错处理单元，故障会导致联锁机不可用。为定制类板卡，需指定单一品牌，理由如下： 1. 该板卡是有交控科技独立开发，通信协议、板卡尺寸、工作电压参数、物理接口等无其他厂商替代品。详见附件11。
468 | 5号线 | 联锁系统 | 02210502 | 输入板 | 交控科技 | 交控科技股份有限公司 | 6U×8R×160mm | TCT | 此板卡用于联锁容错处理单元，故障会导致联锁机不可用。为定制类板卡，需指定单一品牌，理由如下： 1. 该板卡是有交控科技独立开发，通信协议、板卡尺寸、工作电压参数、物理接口等无其他厂商替代品。详见附件11。
469 | 5号线 | 联锁系统 | 02210502 | 通信板-A | 交控科技 | 交控科技股份有限公司 | 6U×10R×160mm | TCT | 此板卡用于联锁容错处理单元，主要有用于容错处理单元与PU控制器等通信，故障会导致联锁机不可用。为定制类板卡，需指定单一品牌，理由如下： 1. 该板卡是有交控科技独立开发，通信协议、板卡尺寸、工作电压参数、物理接口等无其他厂商替代品。详见附件11。
470 | 5号线 | 联锁系统 | 02210502 | 通信板-B | 交控科技 | 交控科技股份有限公司 | 6U×10R×160mm | TCT | 此板卡用于联锁容错处理单元，主要有用于容错处理单元与PU控制器等通信，故障会导致联锁机不可用。为定制类板卡，需指定单一品牌，理由如下： 1. 该板卡是有交控科技独立开发，通信协议、板卡尺寸、工作电压参数、物理接口等无其他厂商替代品。详见附件11。
471 | 4号线 | 联锁系统 | 02210402 | LAN接口板 | 交大微联 | 北京交大微联科技有限公司 | RK1165C | 4号线专用 | 该备件仅与现场使用设备适配，如采用其他品牌备品备件，会导致安装尺寸、孔位不符合，无法安装使用。详见附件11。
472 | 4号线 | 联锁系统 | 02210402 | LAN通信板 | 交大微联 | 北京交大微联科技有限公司 | RK7906E | 4号线专用 | 该备件仅与现场使用设备适配，如采用其他品牌备品备件，会导致安装尺寸、孔位不符合，无法安装使用。详见附件11。
473 | 4号线 | 联锁系统 | 02210402 | 采集板 | 交大微联 | 北京交大微联科技有限公司 | RK7904A | 4号线专用 | 该备件仅与现场使用设备适配，如采用其他品牌备品备件，会导致安装尺寸、孔位不符合，无法安装使用。详见附件11。
474 | 4号线 | 联锁系统 | 02210402 | 电源板 | 交大微联 | 北京交大微联科技有限公司 | RK5110C | 4号线专用 | 该备件仅与现场使用设备适配，如采用其他品牌备品备件，会导致安装尺寸、孔位不符合，无法安装使用。详见附件11。
475 | 4号线 | 联锁系统 | 02210402 | 多串口卡 | MOXA | MOXA | CP-138U | 4号线专用 | 该备件仅与现场使用设备适配，如采用其他品牌备品备件，会导致安装尺寸、孔位不符合，无法安装使用。详见附件11。
476 | 4号线 | 联锁系统 | 02210402 | 多串口卡 | MOXA | MOXA | CP-134U | 4号线专用 | 该备件仅与现场使用设备适配，如采用其他品牌备品备件，会导致安装尺寸、孔位不符合，无法安装使用。详见附件11。
477 | 4号线 | 联锁系统 | 02210402 | 联锁现地控制工作站 | 交大微联 | 北京交大微联科技有限公司 | IPC-610H | 包含配置软件 | 该备件在联锁系统中具备信息交换及命令操作功能，如采用其他品牌备件，与现场软件数据配置不一致，无替代产品详见附件11。
478 | 4号线 | 联锁系统 | 02210402 | 接口电源 | 交大微联 | 北京交大微联科技有限公司 | 4NIC-Q288 | 4号线专用 | 该备件仅与现场使用设备适配，如采用其他品牌备品备件，会导致安装尺寸、孔位不符合，无法安装使用。详见附件11。
479 | 4号线 | 联锁系统 | 02210402 | 联锁倒机板 | 交大微联 | 北京交大微联科技有限公司 | RK5338A | 4号线专用 | 该备件仅与现场使用设备适配，如采用其他品牌备品备件，会导致安装尺寸、孔位不符合，无法安装使用。详见附件11。
480 | 4号线 | 联锁系统 | 02210402 | 联锁电源 | 交大微联 | 北京交大微联科技有限公司 | 4NIC-Q288 | 4号线专用 | 该备件仅与现场使用设备适配，如采用其他品牌备品备件，会导致安装尺寸、孔位不符合，无法安装使用。详见附件11。
481 | 4号线 | 联锁系统 | 02210402 | 联锁母板 | 交大微联 | 北京交大微联科技有限公司 | RK3387A | 4号线专用 | 该备件仅与现场使用设备适配，如采用其他品牌备品备件，会导致安装尺寸、孔位不符合，无法安装使用。详见附件11。
482 | 4号线 | 联锁系统 | 02210402 | 驱采电源 | 交大微联 | 北京交大微联科技有限公司 | 4NIC-Q600 | 4号线专用 | 该备件仅与现场使用设备适配，如采用其他品牌备品备件，会导致安装尺寸、孔位不符合，无法安装使用。详见附件11。
483 | 4号线 | 联锁系统 | 02210402 | 驱采母板 | 交大微联 | 北京交大微联科技有限公司 | RK3091E | 4号线专用 | 该备件仅与现场使用设备适配，如采用其他品牌备品备件，会导致安装尺寸、孔位不符合，无法安装使用。详见附件11。