## Sheet1
2023年城市轨道交通全自动驾驶列车研发及成果转化应用设备采购项目分项报价表
序号 | 物料名称 | 参考品牌型号 |  | 报价品牌型号 |  | 物料描述 | 单位 | 总数量 | 不含税单价 | 不含税合价 | 税率
|  | 参考品牌 | 参考型号 | 报价品牌 | 报价型号
1 | 三合一维修系统 | 白光(HAKKO)/JBC/威勒(WELLER) |  |  |  | 总功率：1430W (220V) 一体式多功能维修系统, 适用于各种维修或返修工艺。提供焊接(双插座)、除锡及热风返修功能。三组件集成一体 配置：电热镊子, 对贴装组件直接加热, 快捷拆除边长25mm以下SOP组件；吸锡枪, 140W发热芯, 吸咀适用于微细密集的线路板；热风流量每分钟115公升, 温度摄氏50~ 600℃之间，带真空吸取功能, 只有在焊锡充份熔化后才会吸起组件, 避免对焊盘造成损坏。 电烙铁部份：输出电压 AC26V；温度设定50~480℃；温度稳定，无负荷时±1℃(200-480℃)。 吸锡部份：输出电压 AC24V；双柱式真空泵；真空压力 最高80kPa (600mmHg)；吸入流量 15 L/min；温度设定330~450℃；温度稳定，无负荷时±5℃。 热风枪：功率消耗1070W (220V)；标准喷咀N51-02(Φ4mm)；长度 250mm；风量设定1~9(5~115L/min)；温度设定50~600℃ | 套 | 1 |  | 0
2 | 设备模型建模仿真平台 | 华硕/IBM/戴尔/超微 |  |  |  | 包含2个CPU、8个内存条、1块显卡 平台要求：每CPU插槽最高支持400W TDP的CPU；8个双插槽主动式和被动式Gen5 x16link显卡插槽；前端一个pcie插槽用于安装RAID卡（无需配置RAID卡）；2*10GbE网络接口;标准配件SKU-2；nvidia 16pin显卡电源线 CPU参数要求：AMD EPYC 9684X处理器，64 Zen 4核心,12内存通道，1152MB缓存，数据处理能力不小于1800000WMIPS（每秒处理1.8*10^16次机器语言指令）； 内存参数要求：16GB 4800MHz DDR5内存 显卡参数要求：显存容量：24GB，显存类型：GDDR6X，显存位宽：384bit 硬盘：拥有8个支持NVMe/SATA驱动器安装位。无需配置硬盘本体，只需配置硬盘接口和安装托架即可 | 台 | 1 |  | 0
3 | GPU | 华硕/MSI/技嘉 |  |  |  | 显存容量：24GB 显存类型：GDDR6X 显存位宽：384bit 显存速度：21Gbps 核心频率：2640MHz 流处理器单元(SP)大于等于16384个 浮点计算能力大于80TFLOPs（每秒浮点运算80万亿次） 显存交换速度大于等于1TB/秒 | 件 | 1 |  | 0
合计 | [7 empty] | 3 | / | 0 | /
注： | 1.投标人须按附件3技术需求及数量表的顺序进行报价，不允许打乱顺序，不含税单价、不含税合价均精确到小数点后两位。 2.若报价品牌不唯一，则报价无效。"