## 技术需求及数量表
附件3：
2023年城市轨道交通全自动驾驶列车研发及成果转化应用设备采购项目 技术需求及数量表
序号 | 物料名称 | 品牌/生产厂家 | 物料描述 | 单位 | 总数量 | 备注
1 | 三合一维修系统 | 白光(HAKKO)/JBC/威勒(WELLER) | 总功率：1430W (220V) 一体式多功能维修系统, 适用于各种维修或返修工艺。提供焊接(双插座)、除锡及热风返修功能。三组件集成一体 配置：电热镊子, 对贴装组件直接加热, 快捷拆除边长25mm以下SOP组件；吸锡枪, 140W发热芯, 吸咀适用于微细密集的线路板；热风流量每分钟115公升, 温度摄氏50~ 600℃之间，带真空吸取功能, 只有在焊锡充份熔化后才会吸起组件, 避免对焊盘造成损坏。 电烙铁部份：输出电压 AC26V；温度设定50~480℃；温度稳定，无负荷时±1℃(200-480℃)。 吸锡部份：输出电压 AC24V；双柱式真空泵；真空压力 最高80kPa (600mmHg)；吸入流量 15 L/min；温度设定330~450℃；温度稳定，无负荷时±5℃。 热风枪：功率消耗1070W (220V)；标准喷咀N51-02(Φ4mm)；长度 250mm；风量设定1~9(5~115L/min)；温度设定50~600℃ | 套 | 1 | △
2 | 设备模型建模仿真平台 | 华硕/IBM/戴尔/超微 | 包含2个CPU、8个内存条、1块显卡 平台要求：每CPU插槽最高支持400W TDP的CPU；8个双插槽主动式和被动式Gen5 x16link显卡插槽；前端一个pcie插槽用于安装RAID卡（无需配置RAID卡）；2*10GbE网络接口;标准配件SKU-2；nvidia 16pin显卡电源线 CPU参数要求：AMD EPYC 9684X处理器，64 Zen 4核心,12内存通道，1152MB缓存，数据处理能力不小于1800000WMIPS（每秒处理1.8*10^16次机器语言指令）； 内存参数要求：16GB 4800MHz DDR5内存 显卡参数要求：显存容量：24GB，显存类型：GDDR6X，显存位宽：384bit 硬盘：拥有8个支持NVMe/SATA驱动器安装位。无需配置硬盘本体，只需配置硬盘接口和安装托架即可 | 台 | 1 | △
3 | GPU | 华硕/MSI/技嘉 | 显存容量：24GB 显存类型：GDDR6X 显存位宽：384bit 显存速度：21Gbps 核心频率：2640MHz 流处理器单元(SP)大于等于16384个 浮点计算能力大于80TFLOPs（每秒浮点运算80万亿次） 显存交换速度大于等于1TB/秒 | 件 | 1 | △
注： | 1.备注栏标有“△”的货物是本项目重点物资，交货时须提供原厂供货证明。