## Sheet2
附件2：
南宁轨道交通运营有限公司孟秀锦技能大师工作室物资采购项目分项报价表
序号 | 物资名称 | 规格型号 | 技术参数 | 品牌/生产厂家 | 单位 | 数量 | 不含税单价 | 不含税合价 | 税率 | 备注
1 | 3D打印清洗固化机 | Wash&Cure MAX | 机器属性：清洗及固化二合一 支持最大尺寸：12英寸 灯带：一条灯带，双排灯珠 控制方式：全触控按键 电源功率：120w 时间选择：1-60min 最大固化尺寸：220mm×300mm（H） 保修方式：喷淋+浸洗 机器尺寸：312*267*434mm（LWH） 水箱容积：20L 支持清洗容积：14.9L |  | 套
2 | 3D建模扫描仪 | CR-Scan Lizard | 详细版本：豪华版 精度：0.05mm 分辨率：0.1-0.2mm 单次捕捉范围:200*100mm 工作距离：150-400mm 最小扫描：15*15*15mm 扫描速度：10fps 光源：LED+NIR 户外扫描：支持强光下扫描 黑色物体扫描：支持 追踪模式：视觉追踪 彩色扫描：扩展支持 输出格式：OBJ/STL/PLY |  | 套
3 | 3D打印清洗液 |  | 重量：1kg 清洗类型：光敏树脂 |  | 瓶
4 | 刚性光敏树脂 |  | 重量：1kg UV波长：405nm 颜色：黑色 |  | 瓶
5 | 韧性光敏树脂 |  | 重量：1kg UV波长：365-405nm 颜色：透明色 |  | 瓶
6 | 高速光敏树脂 |  | 重量：1kg UV波长：365-405nm 颜色：灰色 |  | 瓶
7 | 植物基光敏树脂 |  | 重量：1kg UV波长：355-410nm 颜色：白色 |  | 瓶
8 | 三连孔焊接练习板 |  | 三连孔万能焊接洞洞板 尺寸：12*15cm 孔距：2.54mm 孔径：1.0mm 板厚：1.6mm 板材：FR-4玻纤板 |  | 片
9 | 双面喷锡焊接练习板 |  | 双面电路板 间距：2.54mm 孔径:1.0mm 厚度:1.6mm 材质:FR-4 工艺:双面喷锡板,双面高温烤油.统一材质 大小：20*30cm |  | 片
10 | VFD显示模块 | VFD 1602 | 模块尺寸：110mm×40mm 点阵类型：16*2点阵 超高亮度显示：255级可调 接口：可选SPI和USART 内置：标准ASCII96个字符 电压输入：4.5V-24V 板载：高速ARM微处理器 自定义内存：32个 功耗：低至2W |  | 套
11 | VFD显示模块 | VFD 2002 | 尺寸：7.87寸 超高亮度显示：255级可调 接口：可选SPI和USART 内置：标准ASCII96个字符 电压输入：4.5V-24V 板载：高速ARM微处理器 自定义内存：40个 功耗：低至3W |  | 套
12 | VFD显示模块 | GP1294 | 尺寸：6.1寸 分辨率：256×48 超高亮度显示：1024级可调 内置：时序控制器 电压输入：4.5V-20V 板载：音频接口和光敏电阻 功耗：低至3.3W |  | 套
13 | IDE光驱控制器焊接套件 |  | 包含PCB电路板、IDE座、控制芯片、显示屏、IDE排线、元器件 |  | 套
14 | 声频分析仪焊接套件 |  | 包含PCB电路板、控制芯片、元器件、显示屏、电源线、音频线 |  | 套
15 | FPGA开发板 | Z7-P | Xilinx FPGA开发板（豪华版）包括：开发板、核心板、AN9767采集、AN706采集、AN9238采集、双目摄像头、7寸电容屏 开发板：接口功能 PCIEX8接口：支持PCIExpress3.0标准，单通道通信速率可高达8GBaud M.2接口：1路PCIE标准的M2接口，接M2SSD固态硬盘 DP输出接口：1路Mini Display Port 输出显示接口，支持4K@30Hz或者1080P@60Hz输出 USB3.0接口：1路USB3.0接口，USB接口类型为TypeC，支持HOST，SLAVE，OTG三种模式 千兆以太网接口：2路千兆以太网接口 USB UART接口：2路Uart转USB接口，PS和PL各1路 MICRO SD卡座：1路MicroSD卡座，用于存储操作系统镜像和文件系统 FMC扩展口：1个标准的FMC、HPC扩展口，可以外接XILINX或者ALINX的各种FMC模块(HDMI输入输出模块，双目摄像头模块，高速AD模块等等)。 JTAG调试口：1个10针2.54mm标准的JTAG口，用于FPGA程序的下载和调试 温度传感器：1片温度传感器芯片LM75A，检测周围环境温度 核心板主要参数 型号：ACU7EVC FPGA芯片：XCZU7EV-2FFVC1156I 内核：CPU ARM CortexTM-A53x4 主频1333GHz ARM CortexTM-R5x2 533MHz 内存：PS端 DDR4，4GB:64bit，2400MbpsPL端DDR4，4GB;64bit，2400Mbps GPU：Mali-400 MP2.677MHz VCU:1个Video Codec Unit(VCU)，集成型 H264 /H265 视频编解码器 芯片级别：速度等级-2:工业级，工作温度-40°c~85c PS端高速连接PCle Gen2 x4，2x USB3.0,SATA 3.1,DisplayPort,4x Tri-modeGigabit Ethernet PS端一般连接2xUSB 2.0.2x SD/SDIO.2x UART,2x CAN 2.0B.2x12C.2x SPI4x 32b GPIO 逻辑单元 504K 触发器 460.8K 查找表 230.4K Max. DistributedRAM 6.2Mb Total BlockRAM 11Mb UltraRAM 27Mb 全局时钟 8 DSP Slices 1728 eMMC FLASH 8GB QSPI FLASH 64MB 视频编解码器 H.264/H.265 PLPCI-Express PCIE Gen3 x8 PLGTH 收发器 12.5Gb/s x16 HP I/O 142个 HR I/O 46个 |  | 套
16 | FPGA调试逻辑分析仪 | P1 | 通道数量：32 最高采样率：500MHz 测量带宽：80MHz 最小可捕获脉冲：6.25ns 硬件存储总容量：4Gbits 硬件存储深度：100M Sas 待机电流：350mA 最大工作电流：490mA 接口类型：Type-C |  | 套
17 | FPGA开发板用摄像头采集模块 | FH1219 | SDI输入输出：支持4路双向SDI，支持SD/HD/3G/6G/12GSDI速率最高支持4K/60顿视频输入或者输出 SDI接口：4路HDBNCSDI接口 参考时钟：2路参考时钟 148.5Mhz和14835Mhz 芯片型号：GS12190，双向12GUHD-SDI芯片 芯片级别：工业级，工作温度-40°C~85°C FMC接口FMCHPC接口，兼容ANSI/VITA57.1FMC标准FMCHPC接口，兼容ANSI/VITA57.1FMC标准 |  | 套
18 | FPGA开发板用HDMI信号输入输出模块 | FH1159 | FMC转HDMI子板 FMC连接器：HPC连接器 HDMI视频输出接口：最高支持4K@60Hz输出 HDMI视频输入接口：最高支持4K@60Hz输入，支持不同格式的数据输入 |  | 套
19 | 高清图像获取模块 | FX-3 | 适配：α卡口镜头或E卡口镜头 成像设备(类型）：全画幅单芯片CMOS影像传感器 总像素数：约1290万像素 有效像素数：约1020万（视频），约1210万（静态影像） 主动散热系统：有 慢动作和快动作功能NTSC： 1至240帧(24/30/60/120) PAL： 1至200帧(25/50/100) HDMI输出，可切换选择raw" 有CFE插槽 |  | 套
20 | STM32嵌入式开发板 | STM32F767开发板(底板+核心板) | STM32F767开发板（底板）+10.1寸IPS电容屏+STM32下载器+STM32H753核心板 板载STM32H753主控芯片，主频400mhz 2048KB FLASH，1006KB SRAM 板载32MB SDRAM，512MB STM32F767开发板（底板）+10.1寸IPS电容屏+stm32下载器+STM32F767IGT6核心板 板载STM32F767IGT6主控芯片 板载SDRAM，ANDFLASH，SP FLASH，EEPROM 板载一键下载电路，串口，下载，通信，串口调试多合一板载CAN/485/232/USB通信接口 底板板子外形 121mm*160mm A级PCB，沉金工艺，黄色全铜镀金排针排座1个核心板接口，支持STM32F429/F767/H743核心板 通信：USB串口 CAN通信接口 红外接收 USB OTG/SLAVE 485通信接口 百兆以太网接口 ATK模块(GSM/GPRS/GPS)接口 SD卡接口；RS232通信接口；光纤输入接口；无线模块(串口WIFI/以太网/蓝牙)接口 传感器：1个光环境传感器，1个数字温度传感器接口，1个摄像头接口，1个九轴传感器 人机交互：2.8/3.5/4.3/7/10.1寸触摸液晶接口：3个LED，4个按键蜂鸣器 OLED显示屏接口，1个电容触摸按键 多媒体类：1个高性能音频解码芯片，实现音乐播放录音，小喇叭、立体声音频输出/输入接口各1路 电源类：适配器接口(6~24V) 2个USB取电口，1个RTC后备电池座，3.3V/5V电源接入口各一组 调试下载：一键下载功能(串口下载，通信，供电三合一)JTAG/SWD调试接口 1个USB转TTL串口 |  | 套
21 | 1T 8051开发板 | STC8H8K64U | STC8H8K64U转STC89系列DIP40核心功能学习板 V2.2 CPU：1T 8位8051 接口：USB,SPI,I2C,4组串口,DMA,TFT |  | 套
22 | 32位8051开发板 | STC32G12K128 | 附带STC-USB link1 对STC32G系列单片机进行仿真 CPU：STC32G12K128单片机 I/O口：所有I0口全部引出，共计60个I/O口 核心板集成基于CH340芯方的USB转串口电路3、支持串口程序下载、串口通信; 程序下载：核心板集成一键下载电路 通信接口：集成1个mini-USB接口，串口程序下载、串口通信、支持USB程序下载、USB通信 供电：支持系统供电5V与3.3V互相切换 电源保护电路：500mA自恢复保险丝 扩展电源接口：5个5V电源接口，5个3.3V电源接口、5个GND接口 尺寸：65*47mm |  | 套
23 | 自动光学BGA拆焊台 | ZM-R6110 | 功率：5.65KW(MAX)上部温区(1.45KW)下部温区(1.2Kw)预热温区(2.7KW) 适用芯片：15x15mm-60x60mm(Max) PCB尺寸：412x370mm(Max)15x15mm(Min) IR温区尺寸：285x375mm 测温接口：1个 操作方式：7英寸高清触摸屏 对位精度:+0.02mm 控制系统：Seamark ZM自主发热控制系统 显示系统：15英寸标清工业显示屏(720P正屏) 对位系统：180万高清数字成像系统，自动光学变焦+激光红点指示 温度控制：K型热点偶闭环控制 定位方式：V型卡槽和万能夹具 真空吸附：自动 外形尺寸：680x633x850mm 机器重量：76kg |  | 套
24 | 三合一维修系统 | FR-702 | 总功率：1430W (220V) 一体式多功能维修系统，适用于各种维修或返修工艺。提供焊接(双插座)、除锡及热风返修功能。三组件集成一体 配置：FX-8804电热镊子，对贴装组件直接加热，快捷拆除边长25mm以下SOP组件；FR-4101吸锡枪，140W发热芯，吸咀适用于微细密集的线路板；热风流量每分钟115公升, 温度范围50-600℃，带真空吸取功能。 电烙铁部份：输出电压AC26V；温度范围50-480℃；温度稳定，无负荷时±1℃(200-480℃)。 吸锡部份：输出电压AC24V；双柱式真空泵；真空压力最高80kPa (600mmHg)；吸入流量 15L/min；温度范围330-450℃；温度稳定 无负荷时±5℃。 热风枪：功率消耗1070W (220V)；标准喷咀 N51-02 (Φ4mm)；长度250mm；风量档位1-9 (5-115L/min)；温度范围50-600℃ |  | 套
合计 | [8 empty] | /
注：1.投标人须按附件3技术需求及数量表的顺序进行报价，不允许打乱顺序，不含税单价、不含税合价均精确到小数点后两位。 2.报价品牌不唯一（或未填报）的，其报价无效。