## 技术需求及数量表
附件3：
南宁轨道交通集团控制中心大楼综合机电、自动化专业消防及生产安全问题自修材料采购项目技术需求及数量表
序号 | 物料编码 | 物料名称 | 品牌/生产厂家 | 型号 | 物料描述 | 单位 | 1号线 |  | 总数量 | 备注
[7 empty] | 计划序号 | 数量
1 |  | 安全阀 | 吉氟利/开利/上海贝亭 | SFA-22C300C1 | 通径：DN25 整定压力:PK1.3 | 个 | / | 4 | 4 | 首检
2 |  | 安全阀 | 吉氟利/开利/上海贝亭 | SFA-22C300T10 | 通径：DN15 整定压力:PK2.1 | 个 | / | 6 | 6 | 首检
3 |  | 挡烟垂壁控制器 | 三星阿兰德/宇磊/华麟 | YCB-K-220/24 | 电源AC220V，信号反馈DC24V，含蓄电池，适用于功率不小于310W的电机 | 个 | / | 4 | 4
4 |  | 双电源切换装置面板指示灯及选择开关 | 施耐德/德力西/正泰 | / | 含2个绿色指示灯：24VDC,15mA，安装孔径Φ16mm；2个红色指示灯：24VDC,15mA，安装孔径Φ16mm；1个选择开关：3档，自复位，4个针脚，触点2开2闭，安装孔径Φ16mm | 套 | / | 2 | 2
5 |  | CLIPSAL4路10A智能继电器 | CLIPSAL | L5504RVF | 4路，每个通道的额定负载 ：10A，内置总线电源 | 个 | / | 1 | 1
6 |  | 分励脱扣器 | ABB | S2C-A1 | AC/DC12-60V | 个 | / | 6 | 6
7 |  | 脱扣器辅助触点 | ABB | S2C-H6R |  | 个 | / | 6 | 6
合计 | [7 empty] | 29 | 29