## 小五金工具
附件1：技术需求及数量表
计划序号 | 货物名称 | 规格参数及要求 | 参考品牌及型号 | 单位 | 需求数量
3050 | 12.5mm系列套筒工具 | 内含：12件12.5MM系列6角公制套筒(10，11，12，13，14，15，16，17，18，19，22，24MM) 3件12.5MM系列6角公制长套筒(13,17,19MM) 1件12.5MM系列专业快速脱落棘轮扳手 1件12.5MM系列转向接杆(10″) 1件12.5MM系列公制火花塞套筒(16MM) 1件12.5MM系列万向接头 1件12.5MM系列三用接头(12.5MM孔x10MM方头) | 伍尔特、FACOM、世达、史丹利 | 套 | 8
2808 | 12件工具组套 | 美工刀1把；电笔1支；放水胶带1卷；标准螺丝刀2支（十字，一字）；短柄螺丝刀2支（十字，一字）；套筒一套（9PCS）；螺丝批头一套（10PCS）；卷尺1个（2m）；老虎钳1个；铁锤1把；工具箱1个 | 伍尔特、FACOM、世达、史丹利 | 套 | 2
3054 | 19mm系列12角公制套筒 | 19mm系列12角公制套筒: 30mm | 伍尔特、FACOM、世达、史丹利 | 个 | 9
3053 | 19mm系列接杆 | 19mm系列接杆:400mm | 伍尔特、FACOM、世达、史丹利 | 个 | 9
1942 | 25片塞尺 | 厚薄规0.04-1mm | 伍尔特、FACOM、世达、史丹利 | 把 | 6
1941 | 25套塞尺 | 厚薄规0.04-1mm | 伍尔特、FACOM、世达、史丹利 | 套 | 6
3049 | 38件套 6.3mm系列公制组套工具 | 内含：14件6.3MM系列6角公制套筒(3.5,4.0,4.5,5.0,5.5,6.0,78,9,10,11,12,13,14MM) 2件6.3MM系列转向接杆(2″4″) 18件6.3MM系列旋具套筒(花型：T-10,15,20,25,30,40；六角：3,4,5,6,8MM；十字：#1,#2；米字：#1,#2；一字：4.0,5.5,6.5MM) 1件6.3MM系列专业快速脱落棘轮扳手 1件6.3MM系列旋柄 1件6.3MM系列滑行杆 1件6.3MM系列万向接头。 | 伍尔特、FACOM、世达、史丹利 | 套 | 8
2794 | 38件套6.3mm系列公制组套工具 | 内含：14件6.3MM系列6角公制套筒(3.5,4.0,4.5,5.0,5.5,6.0,78,9,10,11,12,13,14MM) 2件6.3MM系列转向接杆(2″4″) 18件6.3MM系列旋具套筒(花型：T-10,15,20,25,30,40；六角：3,4,5,6,8MM；十字：#1,#2；米字：#1,#2；一字：4.0,5.5,6.5MM) 1件6.3MM系列专业快速脱落棘轮扳手 1件6.3MM系列旋柄 1件6.3MM系列滑行杆 1件6.3MM系列万向接头 | 伍尔特、FACOM、世达、史丹利 | 套 | 5
2793 | 58件套12.5mm系列公制组套工具 | 内含：18件10MM系列6角公制套筒(6,7,8,9,10,11,12,13,14,15,16,17,18,19,20,21,22,24MM，2件10MM系列公制火花塞套筒(16,21MM) 9件10MM系列6角公制长套筒(8,10,11,12,13,14,15,17,19MM) 24件10MM系列旋具套筒(花型：T-10,15,20,25,30,40,45,50,55；六角：3,4,5,6,7,8,10MM； 十字：#1,2,3；米字：#1,2；一字5.5,6.5,8.0MM)，2件10MM系列转向接杆(3″10″) 1件10MM系列专业快速脱落棘轮扳手 1件10MM系列万向接头 | 伍尔特、FACOM、世达、史丹利 | 套 | 30
2606 | E型卡簧叉 | ETH-6.0，JIS标准，外径12mm | 日本S.S.K牌 | 把 | 8
2607 | E型卡簧叉 | ETH-5.0，JIS标准，外径11mm | 日本S.S.K牌 | 把 | 8
2608 | E型卡簧叉 | ETH-4.0，JIS标准，外径9mm | 日本S.S.K牌 | 把 | 8
2609 | E型卡簧叉 | ETH-3.2，JIS标准，外径7mm | 日本S.S.K牌 | 把 | 8
2610 | E型卡簧叉 | ETH-2.3，JIS标准，外径6mm | 日本S.S.K牌 | 把 | 8
2611 | E型卡簧叉 | ETH-1.9，JIS标准，外径4.5mm | 日本S.S.K牌 | 把 | 8
1657 | PLCC起拔器 | 参考世达03107型 | 伍尔特、FACOM、世达、史丹利 | 个 | 6
3203 | PVC管子割刀 | 42mm | 伍尔特、FACOM、世达、史丹利 | 把 | 2
1837 | R规 | R1～6.5mm | 伍尔特、FACOM、世达、史丹利 | 套 | 2
2378 | V型测量正铁 | 60mmx60mm，规格Ⅰ型 |  | 个 | 2
2515 | 安装锤 | 35mm，双橡头木柄 | 雷诺、伍尔特、世达、史丹利 | 把 | 2
2436 | 安装锤 | 28mm | 伍尔特、FACOM、世达、史丹利 | 把 | 2
2495 | 安装尼龙锤 | 长度350mm | 伍尔特、FACOM、世达、史丹利 | 把 | 8
2494 | 八角锤 | 1kg、带柄L＝350mm | 伍尔特、FACOM、世达、史丹利 | 把 | 4
2435 | 八角锤 | 1.8kg,带柄 | 沪工、上海川沙、世达、史丹利 | 个 | 6
2516 | 八角锤 | 1.8kg,带柄，木柄 | 沪工、上海川沙、世达、史丹利 | 把 | 10
2477 | 八角锤 | 3.6kg,带柄 | 沪工、上海川沙、世达、史丹利 | 把 | 11
2478 | 八角锤 | 2.7kg,带柄 | 沪工、上海川沙、世达、史丹利 | 把 | 11
2479 | 八角锤 | 1.8kg,带柄 | 沪工、上海川沙、世达、史丹利 | 把 | 11
2476 | 八角锤 | 1.5kg,带柄 | 沪工、上海川沙、世达、史丹利 | 把 | 11
1879 | 百分表 | 0-10mm，百分表0-25，4*0.01mm | 成量、上量、哈量、长城 | 块 | 6
1875 | 百分表 | 0-20mm | 成量、上量、哈量、长城 | 块 | 1
1880 | 百分杠杆表 | 0-0.8 | 成量、上量、哈量、长城 | 块 | 23
2498 | 半圆锉 | 10寸，250mm，细齿 | 成量、上量、哈量、长城 | 把 | 5
2528 | 半圆锉 | 200mm，粗齿 | 沪工、世达、史丹利 | 把 | 5
2488 | 半圆锉 | 200mm，中齿 | 沪工、世达、史丹利 | 把 | 11
2497 | 扁锉刀 | 10寸，250mm，细齿 | 沪工、世达、史丹利 | 把 | 30
2408 | 扁凿 | 3件套，20*200，22*250，25*300 | 伍尔特、FACOM、世达、史丹利 | 套 | 2
1253 | 玻璃钢绝缘凳 | 型号JYD-GD，高0.8米 | 博世、伍尔特、FACOM | 个 | 31
3199 | 玻璃割刀 | 5# | 日本骆驼、世达、史丹利 | 把 | 1
3200 | 玻璃割刀 | 3# | 日本骆驼、世达、史丹利 | 把 | 1
2829 | 玻璃吸盘 | 玻璃吸盘:Φ117mm,2吸，KD 吸力 80kg（N） | KD、德图、长城 | 个 | 5
2835 | 玻璃吸盘 | 最大吸力：210KG,胶垫直径：128mm，3吸 | KD、德图、长城 | 对 | 4
2831 | 玻璃吸盘 | 3吸 | KD、德图、长城 | 个 | 4
2388 | 玻璃纤维柄羊角锤 | 16OZ(0.45kg) | 伍尔特、FACOM、世达、史丹利 | 把 | 2
2413 | 玻璃纤维柄羊角锤 | 16OZ(0.45kg) | 伍尔特、FACOM、世达、史丹利 | 把 | 2
2467 | 不锈钢方铲 | 260mmx360mmx1.5mm厚，木柄，304不锈钢 | 名之都、世达、史丹利 | 把 | 28
1912 | 不锈钢钢卷尺 | 5Mx19MM | 伍尔特、FACOM、世达、史丹利 | 把 | 22
1913 | 不锈钢钢卷尺 | 3.5Mx19MM | 伍尔特、FACOM、世达、史丹利 | 把 | 14
3201 | 不锈钢剪刀 | 195mm×95mm | 张小泉、世达、史丹利 | 把 | 2
2699 | 不锈钢镊子 | 160mm 直嘴 | 伍尔特、FACOM、世达、史丹利 | 把 | 36
1940 | 不锈钢直尺 | 3m | 伍尔特、FACOM、世达、史丹利 | 把 | 6
3229 | 柴刀 | 木柄 ，刃长370mm | 柴王、张小泉、明之都、世达、史丹利 | 把 | 4
1914 | 长纤维卷尺 | 长纤维卷尺50Mx13MM | 伍尔特、FACOM、世达、史丹利 | 把 | 11
1915 | 长纤维卷尺 | 长纤维卷尺30Mx13MM | 伍尔特、FACOM、世达、史丹利 | 把 | 22
1838 | 齿厚卡尺 | M1-M6 | 成量、上量、哈量、长城 | 把 | 2
WGDZ-3 | 冲击钻头 | Φ12×210mm总长（工作长度150mm），四坑三系 | 博世、世达、史丹利 | 个 | 7
WGDZ-4 | 冲击钻头 | Φ14×210mm总长（工作长度150mm），四坑三系 | 博世、世达、史丹利 | 个 | 7
WGDZ-5 | 冲击钻头 | Φ16×210mm总长（工作长度150mm），四坑三系 | 博世、世达、史丹利 | 个 | 7
WGDZ-6 | 冲击钻头 | Φ18×300mm总长（工作长度250mm），四坑三系 | 博世、世达、史丹利 | 个 | 7
WGDZ-7 | 冲击钻头 | Φ20×300mm总长（工作长度250mm），四坑三系 | 博世、世达、史丹利 | 个 | 7
TXZ-54 | 冲击钻钻头 | 11X HSS-Tin镀钛麻花钻头，1.5-6.5mm 4X 冲击钻头 4/5/6/7 4 X 木工钻头 4/5/6/8 1 X 磁性套筒 10X 批头（长度：25mm） PH 1/2/3 PZ 1/2/3 SL 4/6 T 20/25 | 博世、世达、史丹利 | 套 | 16
2466 | 锄头 | 规格65mm*40mm*6mm | 名之都、世达、史丹利 | 把 | 14
2379 | 穿线器 | Ф3.2mm，抗拉长度1.3KN，长度30-45m |  | 个 | 6
CJX-36 | 锉刀 | 手柄木质材料，粗齿平锉：L270mm 6”、L320mm 8”、L370mm 10”、L420mm 12”（长度下同），中齿平锉：6”、 8”、10”、12“粗齿方锉：6”、8”、10”、12“，中齿方锉：6”、8”、10”、12“，中齿圆锉：6”、8”、10”、12“，细齿平锉：6”、8”、10”、12“，粗齿半圆锉：6”、8”、10”、12“，中齿半圆锉：6”、8”、10”、12“，细齿半圆锉：6”、8”、10”、12“，细齿方锉：6”、8”、10”、12“，中齿三角锉：6”、8”、10”、12“ | 伍尔特、FACOM、世达、史丹利 | 套 | 2
TTX-2 | 打线刀 | 科隆110打线刀 型号:LSA-PLUS | 科隆、世达、史丹利 | 把 | 32
3231 | 大草剪 | 大草剪 | 柴王、张小泉、明之都、世达、史丹利 | 把 | 4
2464 | 大拉爬 | 木柄长1.2m |  | 把 | 4
1878 | 带表卡尺 | 0-150mm,0.02 | 成量、上量、哈量、长城 | 把 | 2
1814 | 弹簧拉力秤 | 极限载荷200N |  | 把 | 2
1815 | 弹簧拉力秤 | 极限载荷200N |  | 把 | 2
2811 | 弹簧弯管器 | φ32mm PVC管用 |  | 个 | 2
1844 | 刀口尺 | 50mm | 成量、沪工、哈量、长城 | 把 | 6
1859 | 刀口尺 | 175mm | 成量、沪工、哈量、长城 | 把 | 6
1865 | 刀口尺 | 100mm | 成量、沪工、哈量、长城 | 把 | 6
1918 | 刀口形角尺 | 高63mm | 成量、沪工、哈量、长城 | 把 | 6
1919 | 刀口形角尺 | 高200mm | 成量、沪工、哈量、长城 | 把 | 6
1920 | 刀口形角尺 | 高160mm | 成量、沪工、哈量、长城 | 把 | 6
1921 | 刀口形角尺 | 高100mm | 成量、沪工、哈量、长城 | 把 | 6
TXX-12 | 地板吸盘 | 双盘 （水平吸力100KG，垂直吸力85KG） ABS塑料+天然橡胶底 | KD、德图、长城 | 个 | 30
2836 | 地板吸盘 | 双盘，塑料,最大吸力：水平100KG，垂直85KG | KD、德图、长城 | 个 | 30
2830 | 地板吸盘 | 三盘 | KD、德图、长城 | 个 | 4
2833 | 地线冷弯器 | STBWQ-Ⅱ，手动操作，通过齿轮增力传动，将钢筋折弯，自重7.5kg |  | 套 | 2
2457 | 电镀金刚石什锦锉 | 3×140mm，10件套 | 伍尔特、FACOM、世达、史丹利 | 套 | 8
2521 | 电镀金刚石什锦锉 | 3×140mm，10件套 | 伍尔特、FACOM、世达、史丹利 | 套 | 10
2455 | 电镀金刚石什锦锉 | 4×160mm，电镀金刚石，10件套,内含：平头扁锉，尖头半圆锉，尖头方锉，尖头等边三角锉，尖头圆锉，尖头双边圆扁锉，尖头刀型锉，尖头单面三角锉，尖头扁圆锉 ，尖头椭圆锉 | 伍尔特、FACOM、世达、史丹利 | 套 | 10
2439 | 电工锤 | 0.5kg，木柄 |  | 把 | 2
3316 | 电工袋 中号 | 电工袋 中号 长宽高40*32*13 |  | 个 | 3
CCZ-18 | 电工刀 | 100mm，四开（包括带刀，锯，锥，起子功能） |  | 件 | 3
3216 | 电工刀 | 100mm,多用 |  | 把 | 15
3235 | 电工刀 | 70mm，直刃 |  | 把 | 80
3315 | 电工皮套 | 7位 |  | 个 | 4
3324 | 电工皮套 | 真皮 7位 | 嘉谊、世达、史丹利 | 个 | 11
2473 | 电焊锤 | 0.25kg | 百锐、世达、史丹利 | 把 | 4
3248 | 电缆外皮剥离工具 | WEIDMULLER AMX 900454 | WEIDMULLER、世达、史丹利 | 把 | 6
3249 | 电缆外皮剥离工具 | WEIDMULLER AM25 900154 | WEIDMULLER、世达、史丹利 | 把 | 6
3258 | 电缆外皮剥离工具 | 剥线范围：6-25mm 参考WEIDMULLER AM25 900154 | WEIDMULLER、世达、史丹利 | 把 | 4
WGDZ-20 | 电气测试线 | 电流型：2.5mm² 2m×8支，红、黄、绿、黑四色各2支；电压型：1.6mm² 2m×8支，红、黄、绿、黑四色各2支；普连线：1.6mm² 2m×5支，兰色3支、白色1支、棕色1支；所有线材两端为插拨件 1、导线耐压：>2KV； 2、温度：-30℃～90℃保持柔软性； 3、常期通电电流：10A～15A； 4、接触电阻：<1.5mΩ; 5、插拔寿命：>2万次 |  | 套 | 10
WGDZ-19 | 电气测试线包 | 含：线材（电流型：2.5mm²，4m×8支，红、黄、绿、黑四色各2支；电压型：1.6mm²，4m×8支，红、黄、绿、黑四色各2支；普连线：1.6mm²，4m×5支，兰色3支、白色1支、棕色1支；所有线材两端为插拨件）；专用夹（5mm 4只，红、黄、绿、黑四色各1支；10mm 8只，红、黄、绿、黑四色各2支；20mm 4只，红、黄、绿、黑四色各1支；均为开口）；插片（4mm内宽，4只，红、黄、绿、黑色各1只； 6mm内宽，4只，红、黄、绿、黑色各1只；8mm内宽，4只，红、黄、绿、黑色各1只）；针形插头 Ф2mm，4只，红、黄、绿、黑色各1只；过渡接柱 Ф7.8×50mm，4只，红、黄、绿、黑各1只；测试表笔 Ф10×125mm，2只，红、黑各1只； 防水牛津包，360mm×280mm×120mm 灰1个 1、导线耐压：>2KV； 2、温度：-30℃～90℃保持柔软性；3、常期通电电流：10A～15A；4、接触电阻：<1.5mΩ; 5、插拔寿命：>2万次 |  | 套 | 5
2791 | 电讯工具组套 | 内含：1件电工刀，1件30W外热式长寿电烙铁，1件迷你型烙铁架，1件小型直柄防静电刷子，1件FLUKE 15B万用表 1件全塑手动吸锡器，1件3M绝缘胶带 11件6.3MM系列公制套筒（4MM，5MM，5.5MM，6MM，7MM，8MM，9MM，10MM，11MM，12MM，13MM） 1件活动扳手（150MM） 2件6.3MM系列一字型旋具头（5.5MM，6.5MM） 3件6.3MM系列十字型旋具头（#1，#2，#3） 3件6.3MM系列花型旋具头（T10，T15，T20） 6件6.3MM系列25MM长 |  | 套 | 8
2797 | 电讯组合工具 | 电讯组合工具32件套 |  | 套 | 4
1987 | 电子秒表 | 材质：ABS，配备挂绳，规格：74.5*58*19.4mm，黑色 | 追日、卡西欧 | 个 | 50
1907 | 电子秒表 | 双排，1/100秒为计量单位 | 追日、卡西欧 | 只 | 11
CCX-3 | 电子手表 | 电子式，可作秒表用，卡西欧W-800H | 卡西欧W-800H | 个 | 200
1903 | 电子数显卡尺 | 0-200mm，0.01 | 成量、长城、哈量、世达、史丹利 | 把 | 1
1897 | 电子数显卡尺 | 0-200mm，0.01mm | 成量、长城、哈量、世达、史丹利 | 个 | 3
1977 | 电子台秤 | 最大秤量50公斤，最小显示10克；秤盘尺寸：230mm*340mm 数码显示，内置可充电蓄电池，交直流两用，220V交流电 |  | 台 | 4
2824 | 吊线锤 | 磁性线锤、6m、300g |  | 个 | 2
1653 | 端子取出工具 | 触点尺寸:28 → 22AWG 触点类型:压接 | Molex－J5800、伍尔特、FACOM | 个 | 16
WGDZ-1 | 多功能钻头套装 | 8支套装（3.0mm*1、4.0mm*1、5.0mm*1、5.5mm*1、6.0mm*1、7.0mm*1、8.0mm*1、10.0mm*1） | 博世、世达、史丹利 | 套 | 14
3026 | 多用螺钉旋具 | RT-1629，29件（16件批头，9件套筒，1件接杆，一件接头，一件棘轮柄，一件T型旋柄） | 飞鹿、特码斯、世达 | 套 | 3
1962 | 砝码 | 2kg，不锈钢，方形 |  | 个 | 4
2468 | 方铲 | 木柄1.2m | 名之都、世达、史丹利 | 把 | 36
2452 | 方锉 | 250mm，中齿 | 伍尔特、FACOM、世达、史丹利 | 个 | 8
2487 | 方锉 | 200mm,中齿 | 沪工、世达、史丹利 | 把 | 11
1861 | 方规 | 150mm×150mm | 苏州三维测绘、哈量、成量、长城 | 个 | 2
1847 | 方规 | 300mm×300mm | 苏州三维测绘、哈量、成量、长城 | 个 | 2
2827 | 防静电地板吸板器双吸盘 | 两爪吸盘，盆体铝合金、吸片为天然橡胶，水平吸力100KG，垂直吸力85KG，吸盘直径120mm |  | 个 | 100
2381 | 放大镜 | 镜片直径10cm，放大倍数20倍，光学镜片，镜身框架ABS材质 |  | 个 | 11
2428 | 钢扁錾 | 200mm | 威力狮、世达、史丹利 | 把 | 5
2511 | 钢扁錾 | 250mm，高速钢 | 威力狮、世达、史丹利 | 把 | 2
2512 | 钢扁錾 | 250mm 螺纹钢 | 威力狮、世达、史丹利 | 把 | 10
2513 | 钢扁錾 | 150mm 螺纹钢 | 威力狮、世达、史丹利 | 把 | 10
2461 | 钢扁錾 | 250mm | 威力狮、世达、史丹利 | 把 | 4
2409 | 钢扁凿 | 铬钒合金钢，200*25*20*12mm | 威力狮、世达、史丹利 | 把 | 4
1964 | 钢尺 | 150mm | 成量、长城、哈量、世达、史丹利 | 把 | 12
3236 | 钢锯架 | 300mm | 伍尔特、FACOM、世达、史丹利 | 把 | 35
3214 | 钢锯架 | 300mm | 伍尔特、FACOM、世达、史丹利 | 个 | 5
CCZ-19 | 钢卷尺 | 长度5m | 成量、长城、哈量、世达、史丹利 | 件 | 6
1824 | 钢卷尺 | 总长8m | 成量、长城、哈量、世达、史丹利 | 把 | 2
1986 | 钢卷尺 | 钢卷尺:5m,尺带宽度19mm， | 成量、长城、哈量、世达、史丹利 | 把 | 50
1896 | 钢卷尺 | 3m | 成量、长城、哈量、世达、史丹利 | 把 | 9
1933 | 钢卷尺 | 量程5m | 成量、长城、哈量、世达、史丹利 | 把 | 102
1958 | 钢卷尺 | 5m | 成量、长城、哈量、世达、史丹利 | 把 | 89
1972 | 钢卷尺 | 5m | 成量、长城、哈量、世达、史丹利 | 把 | 5
TTX-14 | 钢卷尺 | 3m | 伍尔特、FACOM、世达、史丹利 | 把 | 32
1895 | 钢卷尺 | 5m | 伍尔特、FACOM、世达、史丹利 | 个 | 15
1960 | 钢卷尺 | 3m | 伍尔特、FACOM、世达、史丹利 | 把 | 12
2499 | 钢钎 | 六角，长1500mm，直径为32mm，一头为尖状，一头为扁铲形 | 伍尔特、FACOM、世达、史丹利 | 根 | 4
CCZ-21 | 钢直尺 | 1m | 成量、长城、哈量、世达、史丹利 | 件 | 1
1812 | 钢直尺 | 总长300mm | 成量、长城、哈量、世达、史丹利 | 把 | 80
1813 | 钢直尺 | 总长300mm | 成量、长城、哈量、世达、史丹利 | 把 | 24
1828 | 钢直尺 | 总长500mm | 成量、长城、哈量、世达、史丹利 | 把 | 2
1832 | 钢直尺 | 总长300mm | 成量、长城、哈量、世达、史丹利 | 把 | 50
1893 | 钢直尺 | 500mm | 成量、长城、哈量、世达、史丹利 | 把 | 8
1923 | 钢直尺 | 1m | 成量、长城、哈量、世达、史丹利 | 把 | 11
WGZ-47 | 钢直尺 | 150mm | 成量、长城、哈量、世达、史丹利 | 把 | 20
1961 | 钢直尺 | 300mm | 成量、长城、哈量、世达、史丹利 | 把 | 5
1974 | 钢直尺 | 150mm，不锈钢材质 | 成量、长城、哈量、世达、史丹利 | 把 | 3
CSZ-19 | 钢直尺 | 长度1米，不锈钢 | 伍尔特、FACOM、世达、史丹利 | 把 | 3
1901 | 钢直尺 | 300mm | 成量、长城、哈量、世达、史丹利 | 个 | 16
1894 | 钢直尺 | 300mm | 成量、长城、哈量、世达、史丹利 | 个 | 12
1922 | 钢直尺 | 300mm | 伍尔特、FACOM、世达、史丹利 | 把 | 46
1949 | 钢直尺 | 1m | 伍尔特、FACOM、世达、史丹利 | 把 | 36
1959 | 钢直尺 | 500mm | 成量、长城、哈量、世达、史丹利 | 把 | 4
CJX-23 | 高度尺 | 0-200mm,0.02mm精度 | 伍尔特、FACOM、世达、史丹利 | 个 | 3
CJX-24 | 高度尺 | 0-200mm,0.02mm精度 | 伍尔特、FACOM、世达、史丹利 | 个 | 3
1876 | 高度尺 | 0-200mm,0.02mm | 伍尔特、FACOM、世达、史丹利 | 个 | 1
1867 | 高度游标卡尺 | 0-500mm,0.02mm | 伍尔特、FACOM、世达、史丹利 | 把 | 6
2585 | 高省力型对角切割器 | RS248-1940 | 伍尔特、FACOM、世达、史丹利 | 把 | 2
3213 | 割刀 | 7"，FatMax重型 | 伍尔特、FACOM、世达、史丹利 | 个 | 8
3297 | 工具包 | 帆布带拉链多插袋350mm*300mm*100mm | 伍尔特、FACOM、世达、史丹利 | 个 | 80
3298 | 工具包 | 帆布带拉链多插袋350mm*300mm*100mm | 伍尔特、FACOM、世达、史丹利 | 个 | 24
3307 | 工具包 | 帆布带拉链多插袋，350mm*300mm*100mm | 伍尔特、FACOM、世达、史丹利 | 个 | 43
3318 | 工具包 | 大号，尺寸 275x265（mm），规格 6袋式工具腰包 | 伍尔特、FACOM、世达、史丹利 | 个 | 30
3319 | 工具包 | 16寸，尺寸 400x200x320（mm） | 伍尔特、FACOM、世达、史丹利 | 个 | 30
3314 | 工具袋 | 大号，帆布多层（深色）长宽高45*35*15 | 伍尔特、FACOM、世达、史丹利 | 个 | 18
3317 | 工具袋 | 大号，单肩,尺寸：16寸，52*26*32CM | 法斯特、世达、史丹利 | 个 | 32
3312 | 工具袋 | 高级防水600D涤纶布，中号尺寸 380 300 260（mm） | 伍尔特、FACOM、世达、史丹利 | 个 | 4
3331 | 工具袋 | 帆布工具包，16英寸，41×21×28cm，拉链封闭，两大面外挂3个小布袋/并用合盖帖粘封闭 | 法斯特、世达、史丹利 | 个 | 130
1800 | 工具套装 | IT-CEO Y4BOX2 | 伍尔特、FACOM、世达、史丹利 | 套 | 1
3301 | 工具箱 | 26" | 伍尔特、FACOM、世达、史丹利 | 个 | 1
3322 | 工具箱 | 20"，508×218×243mm | 伍尔特、FACOM、世达、史丹利 | 个 | 2
3327 | 工具箱 | 410×210×100mm，金属 | 伍尔特、FACOM、世达、史丹利 | 个 | 11
1882 | 公法线千分尺 | 50-75mm |  | 把 | 2
1851 | 公法线千分尺 | 25-50mm |  | 把 | 2
1926 | 公英制塞尺 | 32件套公英制塞尺0.02-1.00MM | 伍尔特、FACOM、世达、史丹利 | 把 | 11
3042 | 公制6角标准套筒 | 12.5MM系列公制6角标准套筒 ：规格14MM | 伍尔特、FACOM、世达、史丹利 | 个 | 4
3043 | 公制6角标准套筒 | 12.5MM系列公制6角标准套筒 ：规格13MM | 伍尔特、FACOM、世达、史丹利 | 个 | 4
3051 | 公制长套筒 | 6.3系列13mm | 伍尔特、FACOM、世达、史丹利 | 个 | 6
3052 | 公制长套筒 | 10系列17mm | 伍尔特、FACOM、世达、史丹利 | 个 | 6
2376 | 刮刀 | 长宽厚：150mm*15mm*1mm，301不锈钢 |  | 把 | 2
2377 | 刮刀 | 长宽厚：150mm*15mm*1mm，301不锈钢 |  | 把 | 10
3261 | 管子割刀 | 3－28mm |  | 把 | 5
1655 | 光纤电缆剥除器 | ø0.125-0.26MM |  | 把 | 16
1784 | 光纤清洁带 | 包装尺寸:400应用 封装类型:匣装 尺寸:150 x 80 x 40mm 应用:光导纤维连接器 清洁类型:带 | Fujikura | 个 | 10
1656 | 光纤清洁器 | NTT-AT，卡带式，尺寸115*79*32mm | 日本NEOCLEAN-N | 盒 | 16
WGDZ-11 | 光纤熔接机 | 单芯，TYPE-81C | 日本住友 | 个 | 1
1437 | 葫芦型登山扣 | 100mm×50mm×8mm,铝合金材质，直径为8MM,开关采用按动式和螺丝双重固定 |  | 个 | 60
2858 | 花剪 | 优质不锈钢刀头，ＡＢＳ工程塑料手柄，规格尺寸：长20*宽6.8cm，可剪15mm树枝， | 柴王、张小泉、明之都、世达、史丹利 | 把 | 25
3007 | 花型微型螺钉旋具 | 内含：6件花型微型螺丝批（T6*40MM，T7*40MM，T8*40MM，T9*40MM，T10*40MM，T15*40MM |  | 套 | 8
CJZ-4 | 划规 | 长度175mm | 力易得、世达、史丹利 | 把 | 4
1856 | 划线规 | 200mm,普通式 |  | 个 | 4
1917 | 划线规 | 150mm |  | 把 | 4
2546 | 黄油枪 | 压杆式，400cc |  | 把 | 7
2549 | 黄油注射枪 | 黄油注射枪400ml,尖嘴 |  | 支 | 4
CJX-38 | 机油壶 | 自重150g容量250ml,铜嘴,加长杆 |  | 个 | 7
2542 | 机油壶 | 自重150g，容量250ml,铜嘴,加长杆 |  | 个 | 4
2543 | 机油壶 | 自重150g，容量250ml以上 |  | 个 | 4
2548 | 机油枪 | 150mm |  | 把 | 7
1658 | 集成起拔器 | NUMBER OF PINS:14.16.18.20.21 ICWIDTH:60/10 参考黄花GJ-3(14-22) | 黄花、科宝、宝工 | 把 | 6
1659 | 集成起拔器 | NUMBER OF PINS 24，28,40,42， 参考黄花DJ-6,（24-42） | 黄花、科宝、宝工 | 把 | 4
1660 | 集成起拔器 | NUMBER OF PINS 14 16 18 20 22， 参考黄花GJ-3(14-22) | 黄花、科宝、宝工 | 把 | 4
1981 | 计时器 | SFLS-220VAC | 凌控 | 个 | 2
3631 | 继电器维修专用工具 | KXZDX-JDQ-Ⅱ | 温州凯信 | 套 | 1
2532 | 尖铲 | 木柄1.2m | 名之都、世达、史丹利 | 把 | 5
2465 | 尖铲 | 木柄1.2m | 名之都、世达、史丹利 | 把 | 14
1955 | 间隙尺 | 1-15mm，不锈钢；用于测量间隙，如测量扶梯裙板与梯级间隙 |  | 把 | 14
3211 | 剪刀 | 350mm，铁皮剪 | 伍尔特、FACOM、世达、史丹利 | 个 | 8
1916 | 建筑工程质量检测尺 | JZC-2型。1.垂直检测器2000×50×25 ±14/2000 ±0.15 2.对角检测器950 950-2450 ±0.3 3.多功能内外直角检测尺 215×40×26±7/150 ±0.3 4.游标塞尺 117×13×10 125×15×15 0-10 0-15 ±0.15 5.多功能垂直校正器 105×100×228 功能 线长：3/5m 6.百格网 240×115××3 标准砖 ±0.2 7.焊接检测尺 250×50×4 附图 8.卷线器 65×65×16 15m 9.伸缩杆 270×15×10 270-470 10.反光器 110×65×15 11.水电检验槌 50g 12.响鼓槌 25g 13.活动响鼓槌 25g 14.钢针小槌 10g | 沧州鹏宇公路建筑仪器器材厂 | 套 | 2
2834 | 建筑用铅直测定器 | 测量范围 4500mm，Tajima QS-450 | Tajima | 套 | 4
1848 | 角度样板规 | 29度-90度 |  | 套 | 29
3266 | 界刀 | 150mm，通用型 1，品名：中号普通界刀。 2，材质：塑胶刀架+刀片。 3，规格：155*30MM。 |  | 把 | 89
2456 | 金刚什锦锉 | 5*180mm，10支装/套 | 伍尔特、FACOM、世达、史丹利 | 套 | 8
2434 | 紧停锤 | 锤头70mm，直径15mm（锤头圆锥型，长10mm），锤头中部和锤柄有保护套，保护套厚3mm，锤总长177mm（连保护套长度），锤柄宽22mm（连保护套宽度） |  | 个 | 16
3271 | 锯条 | 300×12mm(14T)，手用 |  | 个 | 20
1898 | 卷尺 | 50M | 伍尔特、FACOM、世达、史丹利 | 个 | 1
1804 | 卷尺 | 总长5m | 成量、长城、哈量、世达、史丹利 | 个 | 10
1805 | 卷尺 | 总长5m | 成量、长城、哈量、世达、史丹利 | 个 | 2
1808 | 卷尺 | 总长3m | 成量、长城、哈量、世达、史丹利 | 个 | 80
1809 | 卷尺 | 总长3m | 成量、长城、哈量、世达、史丹利 | 个 | 24
1826 | 卷尺 | 总长5m | 成量、长城、哈量、世达、史丹利 | 个 | 19
1830 | 卷尺 | 总长3m | 成量、长城、哈量、世达、史丹利 | 个 | 34
1944 | 卷尺 | 50m，密闭式玻璃纤维公英制 | 伍尔特、FACOM、世达、史丹利 | 把 | 36
1952 | 卷尺 | 5m | 伍尔特、FACOM、世达、史丹利 | 把 | 101
3013 | 绝缘螺钉旋具组 | 内含：3件十字型绝缘螺丝批（#0*75MM，#1*100MM，#2*100MM） 4件一字型绝缘螺丝批（2.5*85MM，4.0*100MM，5.5*125MM，6.5*150MM） | 伍尔特、FACOM、世达、史丹利 | 套 | 8
3024 | 绝缘螺钉旋具组 | 内含：3件十字型绝缘螺丝批（#0*75MM，#1*100MM，#2*100MM） 4件一字型绝缘螺丝批（2.5*85MM，4.0*100MM，5.5*125MM，6.5*150MM） | 伍尔特、FACOM、世达、史丹利 | 套 | 2
2815 | 开边抢修器 | DN80，P>1.1MPa，带密封胶片，球墨铸铁材质，适用于镀锌管 | 伍尔特、FACOM、世达、史丹利 | 个 | 2
2816 | 开边抢修器 | DN65，P>1.1MPa，带密封胶片，球墨铸铁材质，适用于镀锌管 | 伍尔特、FACOM、世达、史丹利 | 个 | 2
2817 | 开边抢修器 | DN50，P>1.1MPa，带密封胶片，球墨铸铁材质，适用于镀锌管 | 伍尔特、FACOM、世达、史丹利 | 个 | 2
2818 | 开边抢修器 | DN40，P>1.1MPa，带密封胶片，球墨铸铁材质，适用于镀锌管 | 伍尔特、FACOM、世达、史丹利 | 个 | 2
2819 | 开边抢修器 | DN32，P>1.1MPa，带密封胶片，球墨铸铁材质，适用于镀锌管 | 伍尔特、FACOM、世达、史丹利 | 个 | 2
2820 | 开边抢修器 | DN25，P>1.1MPa，带密封胶片，球墨铸铁材质，适用于镀锌管 | 伍尔特、FACOM、世达、史丹利 | 个 | 2
2821 | 开边抢修器 | DN150，P>1.1MPa，带密封胶片，球墨铸铁材质，适用于镀锌管 | 伍尔特、FACOM、世达、史丹利 | 个 | 2
2822 | 开边抢修器 | DN100，P>1.1MPa，带密封胶片，球墨铸铁材质，适用于镀锌管 | 伍尔特、FACOM、世达、史丹利 | 个 | 2
WJZ-12 | 开边抢修器 | DN20，P>1.1MPa，带密封胶片，球墨铸铁材质，适用于镀锌管 | 伍尔特、FACOM、世达、史丹利 | 个 | 2
2430 | 开山锄 | 一头尖一头扁 （3kg） |  | 把 | 1
1304 | 可调恒温热熔胶枪 | ∮11mm～∮11.5mm | 黄花H-968、科宝、宝工 | 把 | 8
1296 | 可调恒温热熔胶枪 | 电 源 电 压： AC 220V～240V 50Hz 消 耗 功 率：200W 发 热 部 件：200W陶瓷发热芯 温 度 范 围：110℃～230℃（无级） 控 温 精 度：±2℃ 绝 缘 电 阻：≥100MΩ 胶 条 直 径：∮11mm～∮11.5mm | 黄花、科宝、宝工 | 把 | 8
1334 | 可调恒温热熔胶枪 | 功率：150w,每小时出胶量：1000g， 参考黄花NO-968A型 | 黄花、科宝、宝工 | 把 | 4
2617 | 宽头镊子 | 120mm | 伍尔特、FACOM、世达、史丹利 | 把 | 7
1852 | 宽座角尺 | 250X160 | 伍尔特、FACOM、世达、史丹利 | 把 | 2
1853 | 宽座角尺 | 250mmx160mm | 伍尔特、FACOM、世达、史丹利 | 把 | 2
1945 | 宽座角尺 | 300x164mm | 伍尔特、FACOM、世达、史丹利 | 把 | 6
3218 | 馈线接头制作工具 | 安德鲁MCPT-L4，1/2馈线割刀 | 安德鲁、世达、史丹利 | 个 | 8
3269 | 馈线接头制作工具 | 7/8普通馈线工具 | 安德鲁 MCPT-78 | 个 | 8
2810 | 扩管器 | 规格3/16''-5/8''扩管范围7mm-16mm | 伍尔特、FACOM、世达、史丹利 | 套 | 2
3313 | 拉杆工具包 | 93-328-23，510X270X445MM | 伍尔特、FACOM、世达、史丹利 | 个 | 4
3230 | 镰刀 | 大号，刀口长度20cm，刀口宽度4cm，手柄长40cm |  | 把 | 6
1910 | 铝柄钢角尺 | 300MM | 伍尔特、FACOM、世达、史丹利 | 把 | 6
1911 | 铝柄钢角尺 | 200MM | 伍尔特、FACOM、世达、史丹利 | 把 | 6
2049 | 铝合金旋转形胶枪 | 245mm | 东泰(MK-6)、世达、史丹利 | 把 | 6
2046 | 铝合金旋转形胶枪 | 245mm | 东泰(MK-6)、世达、史丹利 | 把 | 4
2047 | 铝合金旋转形胶枪 | 245mm | 东泰(MK-6)、世达、史丹利 | 把 | 4
2048 | 铝合金旋转形胶枪 | MK-5，245mm | 东泰(MK-6)、世达、史丹利 | 把 | 2
2052 | 铝圆筒堵缝枪 | 铝，通用型，225mm | 东泰、世达、史丹利 | 把 | 4
3021 | 螺钉旋具 | T-30×120 mm，花型 | 伍尔特、FACOM、世达、史丹利 | 个 | 36
3022 | 螺钉旋具 | T-20×100mm，花型 | 伍尔特、FACOM、世达、史丹利 | 个 | 36
3023 | 螺钉旋具 | T-10×100mm,花型 | 伍尔特、FACOM、世达、史丹利 | 个 | 36
CCZ-39 | 螺钉旋具组套 | 21件套装，含1个螺丝批旋具手柄（可拆）；1个铬钒合金钢批头连接杆；4个十字螺丝批头（#00、#0、#1、#2）；一字螺丝批头6个（1.5mm、2mm、2.5mm、3.0mm、3.5mm、4.0mm)；中孔花型螺丝批头4个(T6、T8、T10、T15)；内八角形7个（M2.5、M3.0、M3.5、M4.0、M4.5、M5、M5.5） | 伍尔特、FACOM、世达、史丹利 | 组 | 2
3018 | 螺钉旋具组套 | 6件套,1.4-3mm,钟表螺丝批 | NEW WAVE Line、伍尔特、FACOM | 套 | 9
3020 | 螺钉旋具组套 | 6件,花型微型，（T6x50,T7x50,T8x50,T9x50,T10x50,T15x50"） | 伍尔特、FACOM、世达、史丹利 | 套 | 3
3015 | 螺帽螺钉旋具 | 7×75mm | 伍尔特、FACOM、世达、史丹利 | 把 | 7
3014 | 螺帽螺钉旋具 | 8×75mm | 伍尔特、FACOM、世达、史丹利 | 个 | 36
3016 | 螺帽螺钉旋具 | 6×75mm | 伍尔特、FACOM、世达、史丹利 | 个 | 36
3017 | 螺帽螺钉旋具 | 10×75mm | 伍尔特、FACOM、世达、史丹利 | 个 | 36
3019 | 螺帽螺钉旋具 | 7件套，绝缘，（一字绝缘螺丝批2.5x75MM 一字绝缘螺丝批4.0x100MM 一字绝缘螺丝批5.5x125MM 一字绝缘螺丝批6.5x150MM 十字绝缘螺丝批#0x60MM 十字绝缘螺丝批#1x80MM 十字绝缘螺丝批#2x100MM） | 伍尔特、FACOM、世达、史丹利 | 套 | 3
1833 | 螺纹规 | 英制55度4-48牙 | 成量、长城、哈量、世达、史丹利 | 个 | 2
1836 | 螺纹规 | 公制60度0.4-6mm | 成量、长城、哈量、世达、史丹利 | 个 | 2
1892 | 螺纹规 | 公制60度，0.4-6mm | 成量、长城、哈量、世达、史丹利 | 套 | 1
1943 | 螺纹规 | 公英制一体螺纹规 55度+60度 | 成量、长城、哈量、世达、史丹利 | 把 | 6
1925 | 螺纹规 | M6*0.5 | 成量、长城、哈量、世达、史丹利 | 把 | 11
1863 | 螺纹环规 | 10-30mm | 成量、长城、哈量、世达、史丹利 | 套 | 3
1850 | 螺纹千分尺 | 25-50mm | 成量、长城、哈量、世达、史丹利 | 把 | 2
1874 | 螺纹千分尺 | 0-25mm | 成量、长城、哈量、世达、史丹利 | 把 | 2
1336 | 铆钉枪 | 8" | 伍尔特、FACOM、世达、史丹利 | 把 | 5
3210 | 美工刀 | 8节 18x100mm | 伍尔特、FACOM、世达、史丹利 | 个 | 13
3265 | 民用不锈钢剪刀 | 170mm | 张小泉、世达、史丹利 | 把 | 5
2437 | 木柄八角锤 | 1.6kg（带柄） | 汉顿、世达、史丹利 | 把 | 2
2472 | 木柄电工锤 | 0.5kg | 汉顿、世达、史丹利 | 把 | 6
CCZ-31 | 木柄检验锤 | 0.25kg | 汉顿、世达、史丹利 | 件 | 5
2410 | 木柄检验锤 | 重量0.25kg | 汉顿、世达、史丹利 | 把 | 6
2415 | 木柄检验锤 | 0.25kg | 汉顿、世达、史丹利 | 把 | 6
2475 | 木柄检验锤 | 锤头:0.25kg | 汉顿、世达、史丹利 | 把 | 46
CCZ-32 | 木柄羊角锤 | 8OZ（0.23kg) | 汉顿、世达、史丹利 | 件 | 2
2438 | 木柄羊角锤 | 0.68kg | 汉顿、世达、史丹利 | 把 | 8
2470 | 木柄羊角锤 | 0.45kg | 汉顿、世达、史丹利 | 把 | 7
2471 | 木柄羊角锤 | 0.23kg | 汉顿、世达、史丹利 | 把 | 7
2433 | 木柄圆头锤 | 0.45kg | 汉顿、世达、史丹利 | 把 | 12
3226 | 木工锯 | 全长650mm | 上海大团泥、世达、史丹利 | 把 | 2
1881 | 内测千分尺 | 5-30mm | 成量、长城、哈量、世达、史丹利 | 把 | 2
1843 | 内径百分表 | 52-160 | 成量、长城、哈量、世达、史丹利 | 块 | 2
1883 | 内径百分表 | 35-50 | 成量、长城、哈量、世达、史丹利 | 块 | 2
1857 | 内径百分表 | 18-35 | 成量、长城、哈量、世达、史丹利 | 块 | 2
1866 | 内径百分表 | 100-250 | 成量、长城、哈量、世达、史丹利 | 块 | 21
3045 | 内六角套筒 | 8mm | 伍尔特、FACOM、世达、史丹利 | 个 | 15
3046 | 内六角套筒 | 6mm | 伍尔特、FACOM、世达、史丹利 | 个 | 15
3047 | 内六角套筒 | 4mm | 伍尔特、FACOM、世达、史丹利 | 个 | 6
3048 | 内六角套筒 | 10mm | 伍尔特、FACOM、世达、史丹利 | 个 | 15
3044 | 内六角套筒组 | 11件组，（1把棘轮扳手，10个套筒A/F 5，6，7，8，10，12，14，17，19） | 伍尔特、FACOM、世达、史丹利 | 套 | 9
2348 | 镊子 | 不锈钢，厚度：1.6mm,长度：250mm 宽度：7.4mm | 伍尔特、FACOM、世达、史丹利 | 把 | 25
2616 | 镊子 | 125mm，直嘴，不锈钢 | 伍尔特、FACOM、世达、史丹利 | 个 | 3
1302 | 喷火枪 | 150*60*40mm | 博世、世达、史丹利 | 把 | 16
1323 | 喷枪 | BOSCH PSP 260 | 博世、世达、史丹利 | 把 | 6
1891 | 皮尺 | 50m | 伍尔特、FACOM、世达、史丹利 | 把 | 12
1934 | 皮尺 | 量程50m | 伍尔特、FACOM、世达、史丹利 | 把 | 6
CJZ-1 | 皮卷尺 | 长度30m | 伍尔特、FACOM、世达、史丹利 | 把 | 2
1827 | 皮卷尺 | 总长50m | 伍尔特、FACOM、世达、史丹利 | 把 | 2
2441 | 平锉 | 中齿 300mm | 沪工、世达、史丹利 | 把 | 2
2451 | 平锉 | 250mm，合金，粗齿 | 沪工、世达、史丹利 | 个 | 8
2447 | 齐头扁锉 | 250mm中齿 | 沪工、世达、史丹利 | 把 | 8
2527 | 齐头扁锉 | 200mm,中齿 | 沪工、世达、史丹利 | 把 | 5
2484 | 齐头扁锉 | 350mm，中齿 | 沪工、世达、史丹利 | 把 | 11
2485 | 齐头扁锉 | 200mm，中齿 | 沪工、世达、史丹利 | 把 | 11
2486 | 齐头扁锉 | 150mm,中齿,钻石 | 沪工、世达、史丹利 | 把 | 11
CSZ-9 | 气动黄油机 | 容量：30L；空气输入压力4-9bar；黄油输出压力：180-405bar;输出量：30cc/秒；油管长度10尺 | 久隆A55—G型、世达、史丹利 | 台 | 2
1947 | 千分尺 | 25-50mm | 伍尔特、FACOM、世达、史丹利 | 把 | 6
1976 | 千分尺 | 0-25mm | 伍尔特、FACOM、世达、史丹利 | 把 | 2
1953 | 千分尺 | 0-25mm | 伍尔特、FACOM、世达、史丹利 | 把 | 6
3326 | 抢险工具箱 | 金属，长2.0m，宽0.5m，高0.6m，铁皮厚度2mm，上开盖，可上锁，镀锌防锈，箱体表面镀锌工艺采用冷镀锌，箱内喷涂防锈漆。 | 伍尔特、FACOM、、博世、世达、史丹利 | 个 | 27
3198 | 切管器 | 6-64mm | 伍尔特、FACOM、世达、史丹利 | 把 | 3
3259 | 切管器 | 6-64mm | 伍尔特、FACOM、世达、史丹利 | 个 | 5
3224 | 全不锈钢民用剪刀 | 124×57mm | 张小泉、世达、史丹利 | 把 | 8
3209 | 全不锈钢民用剪刀 | 124×57mm | 张小泉、世达、史丹利 | 把 | 15
3208 | 全能剪 |  | FACOM980、伍尔特、FACOM | 个 | 9
1284 | 热风枪 | 电压：110V-240V 输出功率：2000W 温度：100℃-650℃数字控制温度 汽流量：250、500 升/分钟 功能：冷、热风，调温，恒温，数显数控 单支重量：840g 外箱尺寸：40.5×28.5×54.5CM 数量：10PCS | 安泰信AT-A822D、世达、史丹利 | 台 | 8
1287 | 热风枪 | 热风枪(550W) | 安泰信AT852D、世达、史丹利 | 个 | 9
1273 | 热风枪 | 数显型热风枪：220伏50赫兹，2000瓦 电子调节温度：80-650℃，电子调节风速：200-550 升/ 分钟，带电源线≤780 克 | 安泰信、世达、史丹利 | 个 | 2
1281 | 热风枪 | GHG500-2两档调温，调温塑料焊枪贴膜第一档温度 300℃ 空气流量 240升/分钟 ；第二档温度 500℃ 空气流量 450升/分钟；输入功率 1600W | 安泰信、世达、史丹利 | 个 | 1
1325 | 热风枪 | BOSCH PHG 630-2 LCE | 博世、世达、史丹利 | 把 | 6
1342 | 热风枪 | 2000W | 博世、世达、史丹利 | 台 | 4
1286 | 热熔胶枪 | 气体热熔胶枪，尺寸：高205mm,长228mm，重量:385g 温度:160-240摄氏度 气容量:40ml 一次充填使用时间：100分钟 | 台湾爱烙达 TG-600 | 把 | 8
1324 | 热融胶枪 | BOSCH PKP 30 LE | 世达、史丹利、德至高 | 把 | 6
1343 | 熔胶枪 | 150W，黄花MO-968A | 黄花、科宝、宝工 | 支 | 4
1820 | 塞尺 | 32件套公制塞尺/尺身采用65#Mn,表面抛光处理，尺身3.5"长公英制对照，尺片规格：0.02mm，0.03mm，0.04mm，0.05mm，0.06mm，0.07mm，0.08mm，0.09mm，0.10mm，0.13mm，0.15mm，0.18mm，0.20mm，0.23mm，0.25mm，0.28mm，0.30mm，0.33mm，0.38mm，0.40mm，0.45mm，0.50mm，0.55mm，0.60mm，0.63mm，0.65mm，0.70mm，0.75mm，0.80mm，0.85mm，0.90mm，1.00mm | 伍尔特、FACOM、世达、史丹利 | 个 | 2
CJX-22 | 塞尺 | 32件套公制塞尺/尺身采用65#Mn,表面抛光处理尺身3.5"长公英制对照尺片规格：0.02mm，0.03mm，0.04mm，0.05mm，0.06mm，0.07mm，0.08mm，0.09mm，0.10mm，0.13mm，0.15mm，0.18mm，0.20mm，0.23mm，0.25mm，0.28mm，0.30mm，0.33mm，0.38mm，0.40mm，0.45mm，0.50mm，0.55mm，0.60mm，0.63mm，0.65mm，0.70mm，0.75mm，0.80mm，0.85mm，0.90mm，1.00mm。 | 伍尔特、FACOM、世达、史丹利 | 个 | 13
1846 | 塞尺 | 32件套公制塞尺/尺身采用65#Mn,表面抛光处理尺身3.5"长公英制对照尺片规格：0.02mm，0.03mm，0.04mm，0.05mm，0.06mm，0.07mm，0.08mm，0.09mm，0.10mm，0.13mm，0.15mm，0.18mm，0.20mm，0.23mm，0.25mm，0.28mm，0.30mm，0.33mm，0.38mm，0.40mm，0.45mm，0.50mm，0.55mm，0.60mm，0.63mm，0.65mm，0.70mm，0.75mm，0.80mm，0.85mm，0.90mm，1.00mm。 | 伍尔特、FACOM、世达、史丹利 | 个 | 5
1904 | 塞尺 | 0.04-1.00mm，25片 | 伍尔特、FACOM、世达、史丹利 | 把 | 6
1889 | 塞尺 | 0.05-1mm，14件套 | 伍尔特、FACOM、世达、史丹利 | 套 | 14
1890 | 塞尺 | 0.02-1mm,17×100 | 伍尔特、FACOM、世达、史丹利 | 把 | 6
1930 | 塞尺 | 0.05-1mm | 伍尔特、FACOM、世达、史丹利 | 把 | 6
2463 | 三齿爬 | 木柄长1.2m，三齿长15cm宽10cm |  | 把 | 12
2526 | 三角锉 | 200mm，中齿 |  | 把 | 5
2482 | 三角锉 | 300mm,中齿,钻石 | 沪工、世达、史丹利 | 把 | 11
2483 | 三角锉 | 150mm，中齿 | 沪工、世达、史丹利 | 把 | 11
3207 | 三角刮刀 | 150mm |  | 把 | 1
3251 | 三角刮刀 | 300mm |  | 把 | 6
1871 | 深度游标卡尺 | 0-300mm,0.02mm |  | 把 | 2
1929 | 试电笔 | 500V、液晶 | 伍尔特、FACOM、、博世、世达、史丹利 | 支 | 8
1948 | 试电笔 | 220V 氖泡 | 伍尔特、FACOM、、博世、世达、史丹利 | 支 | 36
1965 | 试电笔 | 测电螺丝批100-500V/150mm | 伍尔特、FACOM、、博世、世达、史丹利 | 支 | 89
1966 | 试电笔 | 测电螺丝批100-500V/150mm | 伍尔特、FACOM、、博世、世达、史丹利 | 支 | 40
1967 | 试电笔 | 测电螺丝批100-500V/150mm | 伍尔特、FACOM、、博世、世达、史丹利 | 支 | 12
2924 | 手扳锯 | 全长400CM |  | 把 | 2
2949 | 手扳锯 | 450mm |  | 把 | 4
3055 | 手扳锯 | 全长500mm |  | 把 | 6
2387 | 手锤（铁锤） | 2P，钳工圆头锤1000g，锤头采用高碳钢制作,强力耐冲击 |  | 把 | 2
2389 | 手锤（铁锤） | 0.5P:钳工圆头锤400g，锤头采用高碳钢制作,强力耐冲击 |  | 把 | 10
2390 | 手锤（铁锤） | 0.5P:钳工圆头锤400g，锤头采用高碳钢制作,强力耐冲击 |  | 把 | 2
CJX-35 | 手锤（铁锤） | 2P:钳工圆头锤1000g，锤头采用高碳钢制作,强力耐冲击 |  | 把 | 22
2412 | 手锤（铁锤） | 2P:钳工圆头锤1000g，锤头采用高碳钢制作,强力耐冲击 |  | 把 | 12
2414 | 手锤（铁锤） | 0.5P:钳工圆头锤400g，锤头采用高碳钢制作,强力耐冲击 |  | 把 | 12
1331 | 手动抽芯铆钉枪 | 铝合金钢制造，自带头的规格：2.4mm,3.2mm,4.0 mm,4.8mm |  | 把 | 4
1344 | 手动抽芯铆钉枪 | "导嘴配置规格2.4MM(3/32""); 3.2MM(1/8""); 4.0MM(5/32"") 4.8MM(3/16"")",参考SATA90501 | 伍尔特、FACOM、博世、世达、史丹利 | 把 | 4
2050 | 手动打胶枪 |  | 伍尔特、FACOM、博世、世达、史丹利 | 把 | 3
CSZ-20 | 手动黄油枪 | 规格400CC；容量140Z；工作耐压5500PSI | 伍尔特、FACOM、博世、世达、史丹利 | 把 | 4
3192 | 手动绞刀 | 长8-25mm |  | 套 | 2
2051 | 手动强力打胶枪 | 用于310ML管状胶 | 伍尔特、FACOM、博世、世达、史丹利 | 支 | 4
2812 | 手动弯管器 | SWJ22Ф8-Ф22mm |  | 个 | 2
CCZ-36 | 手提工具箱 | 17寸，塑料、三翻斗、多功能 | 伍尔特、FACOM、博世、世达、史丹利 | 个 | 1
CCZ-35 | 手提工具箱 | 14"，360×150×115mm，金属、三翻斗、多功能 | 伍尔特、FACOM、博世、世达、史丹利 | 个 | 4
CCZ-37 | 手提工具箱 | 360×150×115mm，，金属、三翻斗、多功能 | 伍尔特、FACOM、博世、世达、史丹利 | 个 | 1
3335 | 手提工具箱 | 350×160×170mm、二层式、铁制 | 伍尔特、FACOM、博世、世达、史丹利 | 个 | 12
3321 | 手提工具箱塑料 | 430×190×170mm，三层 | 伍尔特、FACOM、博世、世达、史丹利 | 个 | 20
3330 | 手提式工具箱 | 手提式工具箱520×365×375mm，二段式、铁皮 | 伍尔特、FACOM、博世、世达、史丹利 | 个 | 12
3325 | 手提式工具箱 | 430*190*170,三层,塑料 | 伍尔特、FACOM、博世、世达、史丹利 | 个 | 11
3289 | 手提式铁皮工具箱 | 材质：优质冷轧钢板，规格尺寸：长50*宽20*高25cm，厚度：1.0mm，内置双层格式，红色 | 伍尔特、FACOM、博世、世达、史丹利 | 个 | 25
2540 | 手摇油泵 |  | 海潮WS-25、双腾、邮达、世达、史丹利 | 台 | 2
2545 | 手摇油泵 | 泵轴位置：边立式；叶轮结构：封闭式叶轮；叶轮数目：单级；叶轮吸入方式：单吸式；性能：不阻塞;流量：25（m3/h） 扬程：1.5（m）;吸入口径：25（mm）；排出口径：25（mm）;材质：铸铁;驱动方式：手动 | 海潮、双腾、邮达、世达、史丹利 | 台 | 2
2547 | 手摇油泵 | KS-25 | 海潮、双腾、邮达、世达、史丹利 | 个 | 1
2541 | 手摇油泵 |  | 海潮、双腾、邮达、世达、史丹利 | 台 | 1
3270 | 手用钢锯条 | 高碳钢材质，全长300×12mm，细齿 |  | 条 | 390
1884 | 数显测电笔 | 一字型,测量范围≤500VAC，长度180-200mm之间 | 奥能、世达、史丹利 | 支 | 6
1991 | 数显测电笔 | 一字型,测量范围≤500VAC，长度180-200mm | 奥能、世达、史丹利 | 支 | 40
1992 | 数显测电笔 | 一字型,测量范围≤500VAC，长度180-200mm | 奥能、世达、史丹利 | 支 | 78
1834 | 数显测电笔 | 一字型,测量范围≤500VAC，长度180-200mm | 伍尔特、FACOM、博世、世达、史丹利 | 支 | 50
1990 | 数显测电笔 | 12-220V交-直流电 | 伍尔特、FACOM、博世、世达、史丹利 | 支 | 32
1888 | 数显测电笔 | 12-220V交-直流电 | 伍尔特、FACOM、博世、世达、史丹利 | 个 | 22
1924 | 数显测电笔 | 双色带照明灯，测量范围：0~380v | 伍尔特、FACOM、博世、世达、史丹利 | 支 | 22
1937 | 数显测电笔 | 长度130mm，无需电池驱动，LED显示，12v-220v | 伍尔特、FACOM、博世、世达、史丹利 | 个 | 101
1985 | 数显测电笔 | 绝缘把手，长14*2.5cm，可检测12-220V交-直流电 ，LED电压显示 | 伍尔特、FACOM、博世、世达、史丹利 | 把 | 25
CCZ-38 | 数显测电笔 | 12-220V交-直流电 | 伍尔特、FACOM、博世、世达、史丹利 | 支 | 5
1908 | 数显式游标卡尺 | 0-300MM | 伍尔特、FACOM、博世、世达、史丹利 | 把 | 11
CJZ-3 | 数显游标卡尺 | 0~300mm，1.5V金属罩壳 | 广陆、成量、哈量、长城、世达、史丹利 | 把 | 4
1928 | 数显游标卡尺 | 0-200mm | 广陆、成量、哈量、长城、世达、史丹利 | 把 | 6
1840 | 数字感应测电笔 | AN-100,250V/AC/DC | 伍尔特、FACOM、世达、史丹利 | 个 | 12
1885 | 数字感应测电笔: | AN-100,250V/AC/DC | 奥能、世达、史丹利 | 个 | 6
1993 | 数字感应测电笔: | AN-100,250V/AC/DC | 奥能、世达、史丹利 | 个 | 4
1994 | 数字感应测电笔: | AN-100,250V/AC/DC | 奥能、世达、史丹利 | 个 | 8
1984 | 数字式温湿度计 | 测量范围：-20～50℃、0～100％RH | FUSO-310、台湾泰仕 | 台 | 5
TXZ-20 | 水泵钳 | 工具水泵钳16" | 伍尔特、FACOM、世达、史丹利 | 把 | 4
1806 | 水平尺 | 总长3m，金属 | 伍尔特、FACOM、世达、史丹利 | 把 | 2
1807 | 水平尺 | 总长3m，金属 | 伍尔特、FACOM、世达、史丹利 | 把 | 2
1829 | 水平尺 | 总长3m，金属 | 伍尔特、FACOM、世达、史丹利 | 把 | 3
1887 | 水平尺 | 600mm，铝合金 | 伍尔特、FACOM、世达、史丹利 | 个 | 16
1939 | 水平尺 | 9”fatmax xtreme 磁性180度可调鱼雷水平尺；参考史丹利43-609-20 | 伍尔特、FACOM、世达、史丹利 | 个 | 6
CJZ-23 | 水平尺 | 总长5m，金属 | 伍尔特、FACOM、世达、史丹利 | 把 | 2
1909 | 水平尺 | 600mm，铝合金 | 伍尔特、FACOM、世达、史丹利 | 把 | 6
1931 | 水平尺 | 铝合金制，全长600mm | 伍尔特、FACOM、世达、史丹利 | 把 | 15
1932 | 水平尺 | 铝合金制，全长1200mm | 伍尔特、FACOM、世达、史丹利 | 把 | 15
1946 | 水平尺 | 300mm，金属 | 伍尔特、FACOM、世达、史丹利 | 把 | 1
1957 | 水平尺 | 600mm，铝合金 | 伍尔特、FACOM、世达、史丹利 | 把 | 5
1956 | 水平尺 | 9"，fatmax xtreme 磁性180度可调鱼雷 | 伍尔特、FACOM、世达、史丹利 | 把 | 2
1968 | 水平尺 | 1220mm，铝合金 | 伍尔特、FACOM、世达、史丹利 | 把 | 2
1954 | 水平仪 | 数字显示，测量范围：4×90℃ ，分辨值：0.1℃ | 伍尔特、FACOM、世达、史丹利 | 把 | 2
3268 | 丝攻、板牙组套 | 公制丝锥：M3 M4 M5 M6 M7 M8 M10 M12 公制板牙: M3 M4 M5 M6 M7 M8 M10 M12 1支丝锥绞手 1支板牙绞手 1支塞尺 | 意大利百塔、伍尔特、FACOM | 套 | 5
3310 | 塑料工具箱 | 17"，440×230×250mm，三翻斗 | 伍尔特、FACOM、博世、世达、史丹利 | 个 | 9
3311 | 塑料工具箱 | 手提，430×190×170mm，三层 | 伍尔特、FACOM、博世、世达、史丹利 | 个 | 13
3034 | 套筒组套 | 58件，12.5mm系列 8 件12.5MM 系列6 角长套筒(10,11,12,13,14,15,17,19MM) 17 件12.5MM 系列6 角套筒(10,11,12,13,14,15,16,17,18,19,20,21,22,24,27,30,32MM) 25 件8MM 系列30MM 长旋具头：一字(8,10,12MM)，十字(#1,#2,#3,#4)x2，花形(T-20,25,30,40,45,50,55)，六角(4,5,6,8,10,12,14MM) 1 件12.5MM 系列专业快速脱落棘轮扳手，2 件12.5MM 系列转向接杆(5",10")，2 件12.5MM 系列火花塞套筒（16MM,21MM），1 件12.5MM 系列万向接头，1 件12.5MM系列三用接头(12.5MM 方孔x10MM 方头) 1 件12.5MM 系列旋具头接头 | 伍尔特、FACOM、博世、世达、史丹利 | 套 | 10
2405 | 套装镀钼凿 | AT-2003/R，4件 | 伍尔特、FACOM、博世、世达、史丹利 | 套 | 16
CCZ-40 | 特尖头长镊子 | 135mm，尖头 | 伍尔特、FACOM、博世、世达、史丹利 | 件 | 1
2618 | 特尖头长镊子 | 75mm*135mm,不锈钢防磁 | A－BF S031002、世达、史丹利 | 把 | 8
2383 | 铁铲 | 木柄尖头，全长107CM 铲头长31CM 铲宽22CM |  | 把 | 1
3227 | 铁皮剪 | 全长350mm | 德国霍夫曼、伍尔特、世达、史丹利 | 把 | 11
3228 | 铁皮剪 | 全长250mm | 德国霍夫曼、伍尔特、世达、史丹利 | 把 | 11
3187 | 铁皮剪 | 8" | 德国霍夫曼、伍尔特、世达、史丹利 | 把 | 1
3206 | 铁皮剪 | 250mm | 德国霍夫曼、伍尔特、世达、史丹利 | 把 | 2
3260 | 铁皮剪 | 350mm | 德国霍夫曼、伍尔特、世达、史丹利 | 把 | 5
3205 | 同轴电缆剥除器 |  |  | 把 | 2
1899 | 外径千分尺 | 50-75mm，0.01mm | 成量、哈量、长城、世达、史丹利 | 把 | 1
1905 | 外径千分尺 | 50-75mm,(0.01) | 伍尔特、FACOM、世达、史丹利 | 把 | 11
1906 | 外径千分尺 | 25-50mm,0.001mm | 伍尔特、FACOM、世达、史丹利 | 把 | 11
1842 | 外径千分尺 | 75-100mm,0.01mm | 成量、哈量、长城、世达、史丹利 | 把 | 2
1845 | 外径千分尺 | 50-75mm,(0.01) | 成量、哈量、长城、世达、史丹利 | 个 | 2
1849 | 外径千分尺 | 25-50mm,0.01mm | 成量、哈量、长城、世达、史丹利 | 把 | 2
1854 | 外径千分尺 | 225mm-250mm,0.01mm | 成量、哈量、长城、世达、史丹利 | 把 | 2
1855 | 外径千分尺 | 200mm-225mm,0.01mm | 成量、哈量、长城、世达、史丹利 | 把 | 2
1858 | 外径千分尺 | 175mm-200mm,0.01mm | 成量、哈量、长城、世达、史丹利 | 把 | 2
1860 | 外径千分尺 | 150mm-175mm,0.01mm | 成量、哈量、长城、世达、史丹利 | 把 | 2
1862 | 外径千分尺 | 125mm-150mm,0.01mm | 成量、哈量、长城、世达、史丹利 | 把 | 2
1864 | 外径千分尺 | 100mm-125mm,0.01mm | 成量、哈量、长城、世达、史丹利 | 把 | 2
1872 | 外径千分尺 | 0-25mm,0.01mm | 成量、哈量、长城、世达、史丹利 | 个 | 2
1873 | 外径千分尺 | 0-25mm,0.001mm | 成量、哈量、长城、世达、史丹利 | 把 | 2
2813 | 弯管器 | PVC，φ20mm | 伍尔特、FACOM、博世、世达、史丹利 | 个 | 2
2814 | 弯管器 | 25mm | 伍尔特、FACOM、博世、世达、史丹利 | 个 | 2
2619 | 弯嘴镊子 | 150mm | 伍尔特、FACOM、博世、世达、史丹利 | 把 | 16
2615 | 弯嘴镊子 | 150mm | 伍尔特、FACOM、博世、世达、史丹利 | 把 | 9
2734 | 弯嘴镊子 | 135mm，不锈钢 | 伍尔特、FACOM、博世、世达、史丹利 | 把 | 4
1950 | 万能角尺 | 0-320度 | 得力、成量、长城、世达、史丹利 | 把 | 1
1902 | 万能角度尺 | 0-320° | 得力、成量、长城、世达、史丹利 | 把 | 1
CJZ-2 | 万能角度尺 | 0-320度，高精度角度尺 | 得力、成量、长城、世达、史丹利 | 把 | 10
1841 | 万能角度尺 | Ⅱ型,0-360° | 得力、成量、长城、世达、史丹利 | 把 | 2
1868 | 万能角度尺 | 0-320°成量 | 得力、成量、长城、世达、史丹利 | 把 | 1
1869 | 万能角度尺 | 0-320° | 得力、成量、长城、世达、史丹利 | 把 | 2
2614 | 微尖头镊子 | 115mm | 伍尔特、FACOM、世达、史丹利 | 把 | 7
1982 | 温度计 | 手枪式把手红外线，测量温度范围：-32～535℃；精度：±1%或±1℃；显示分辨率：12：1 | 雷泰ST20XB、台湾宝工 | 台 | 4
1927 | 温湿度表 | VC330 | 胜利仪器、台湾宝工 | 个 | 4
1936 | 温湿度表 | 室内高精度无需电池 圆形蓝色 | 胜利仪器、台湾宝工 | 个 | 76
1979 | 温湿度计 | 温度测量范围：-10～+55°C(-14～+130°F) 湿度测量范围：10%～99%RH | 台湾宝工NT-311、胜利仪器 | 台 | 100
1980 | 温湿度计 | 测量范围（内置传感器）：-20℃ - 70℃ / 0 - 100%RH 测量范围（外置传感器）：-40℃ - 85℃ / 0 - 100%RH 分 辨 率：±0.1℃（温度） / ±0.1%RH（湿度） | 深圳华图A2000TH、胜利仪器、台湾宝工 | 个 | 2
1983 | 温湿度计 | 瑞士原厂封装一体式温湿度传感器 通讯接口：无；背景灯光：手动 电池：内置1颗9V碱性或碳性电池 报警：内置蜂鸣报警，每通道可手动设置报警上下限 仪器尺寸：135mm* 128mm * 35mm LCD尺寸：97mm* 78mm | 深圳华图 A2000-EX、胜利仪器、台湾宝工 | 台 | 6
1978 | 温湿度计 | 指针式温湿度计；精度等级 ±2℃ 分辨率 100 尺寸 127*29.5（mm） 重量 0.36（kg）；材质 塑胶 温度测量范围 -30～50℃（℃） 湿度测量范围 0～100％（RH） | 深圳华图、胜利仪器、台湾宝工 | 个 | 10
CCZ-41 | 纤维卷尺 | 50m | 长城、哈量、成量、世达、史丹利 | 把 | 2
2382 | 弦线 | 30米/卷 |  | 卷 | 46
2832 | 线坠 | 锥型不锈钢制线坠，重量300g，带8m长尼龙线， |  | 个 | 6
3323 | 箱式工具包 | 16",400×250×220（mm），高级防水600D涤纶布 | 伍尔特、FACOM、世达、史丹利 | 个 | 15
2432 | 橡胶锤 | 橡胶锤：1.5kg，65mm，防震 | 伍尔特、FACOM、世达、史丹利 | 个 | 6
2384 | 橡胶锤 | 橡胶锤/白蜡木锤把，硬度约为肖氏A级90，锤头直径54mm/带柄 |  | 把 | 10
2385 | 橡胶锤 | 橡胶锤/白蜡木锤把，硬度约为肖氏A级90，锤头直径54mm/带柄 |  | 把 | 2
2411 | 橡胶锤 | 橡胶锤/白蜡木锤把，硬度约为肖氏A级90，锤头直径54mm/带柄 |  | 把 | 4
2493 | 橡胶锤 | 尺寸：335×63×115mm，锤头长115mm，锤头直径为63mm， |  | 把 | 8
2514 | 小灰铲 | 100mm，不锈钢 |  | 把 | 12
1963 | 斜塞尺（墙缝尺） | 2-10mm，不锈钢 |  | 把 | 12
3196 | 袖珍钢锯 | 8-3/4"、长度220mm | 伍尔特、FACOM、世达、史丹利 | 个 | 2
2551 | 压力油壶 | 500ML-28长嘴 | BETA、伍尔特、FACOM、世达、史丹利 | 个 | 5
2720 | 压线工具 | WEIDMULLER PZ6ROTO 901435 | 伍尔特、FACOM、世达、史丹利 | 把 | 6
2356 | 羊角锤 | 高碳钢锤头，手柄采用钢管，规格尺寸：长：32cm，锤头长13cm，敲击面积28mm，绝缘耐压 |  | 把 | 25
CJZ-15 | 样冲 | 1件冲子2“,1件冲孔器3MM,1件销式冲子4MM,1件钎头5MM,1件扁铲12MM,CR-V铬钒钢制作,表面镀铬制作,表面镀铬处理/5件套 | 伍尔特、FACOM、世达、史丹利 | 套 | 4
CSX-5 | 样冲 | 5件套，。1件冲子2#，1件冲孔器3MM，1件销式冲子4MM，1件钎头5MM，1件扁铲12MM，材质：CR-V铬钒钢制作，表面镀铬处理 | 伍尔特、FACOM、世达、史丹利 | 套 | 3
2427 | 样冲 | 5件套样冲(中心冲4x120mm 圆锥冲3x120mm 销冲4x150mm 钎头5x130mm 扁凿12x130mm)） | 伍尔特、FACOM、世达、史丹利 | 套 | 2
2500 | 样冲 | 5件样冲。 (中心冲4x120mm 圆锥冲3x120mm 销冲4x150mm 钎头5x130mm 扁凿12x130mm) | 伍尔特、FACOM、世达、史丹利 | 把 | 2
CJX-21 | 液晶台称 | 平台秤，台面规格500 x 650 mm / 19.7" x 25.6"，最大称量值300 kg / 500 lb |  | 台 | 2
1835 | 液晶台称 | 平台秤，台面规格500 x 650 mm / 19.7" x 25.6"，最大称量值300 kg / 500 lb |  | 台 | 1
1333 | 乙炔枪 | 焊嘴孔径：1.4~2.2mm H01-12 | 工字牌、安泰信 | 支 | 5
1951 | 游标卡尺 | 0-300mm | 伍尔特、FACOM、世达、史丹利 | 套 | 36
1969 | 游标卡尺 | 0-200mm,0.02mm | 成量、世达、史丹利 | 把 | 2
1870 | 游标卡尺 | 0-300mm,0.02mm | 得力、成量、哈量、长城、世达、史丹利 | 把 | 2
1877 | 游标卡尺 | 0-200mm,0.02mm | 得力、成量、哈量、长城、世达、史丹利 | 把 | 6
1886 | 游标卡尺 | 0-200mm,0.02mm | 得力、成量、哈量、长城、世达、史丹利 | 把 | 4
1935 | 游标卡尺 | 数显式:0-300mm | 得力、成量、哈量、长城、世达、史丹利 | 套 | 36
1970 | 游标卡尺 | 0-150mm/0.02mm | 得力、成量、哈量、长城、世达、史丹利 | 把 | 5
1971 | 游标卡尺 | 0-1500mm | 得力、成量、哈量、长城、世达、史丹利 | 把 | 2
1975 | 游标卡尺 | 0-200mm,0.01mm，数显 | 得力、成量、哈量、长城、世达、史丹利 | 把 | 2
3254 | 圆板牙架 | 外径30mm | 帕斯特、龙华 | 把 | 1
3255 | 圆板牙架 | 外径25mm | 帕斯特、龙华 | 把 | 1
3256 | 圆板牙架 | 外径20mm | 帕斯特、龙华 | 把 | 1
3257 | 圆板牙架 | 外径16mm | 帕斯特、龙华 | 把 | 1
2481 | 圆锉 | 200mm，中齿 | 沪工、世达、史丹利 | 把 | 11
2442 | 圆锉 | 中齿 150mm | 沪工、世达、史丹利 | 把 | 2
2443 | 圆锉 | 250mm中齿 | 沪工、世达、史丹利 | 把 | 8
1973 | 圆盘拉尺 | 50米，玻璃纤维尺带，ABS材料外壳 |  | 把 | 2
2431 | 圆头锤 | 0.68kg（24OZ），木柄 | 伍尔特、FACOM、世达、史丹利 | 个 | 15
2474 | 圆头锤 | 锤头0.9kg | 台湾斯威尔 | 把 | 26
2492 | 圆头锤 | 1kg、带柄L＝350mm |  | 把 | 35
2506 | 圆头锤 | 0.22kg |  | 把 | 6
2505 | 斩口锤 | 0.25kg |  | 把 | 6
2496 | 整形锉5件套 | 5件套，L=200mm,木柄，（平锉、圆锉、半圆锉、三角锉、方锉） |  | 套 | 4
1938 | 直角尺 | 角尺，200mm | 伍尔特、FACOM、世达、史丹利 | 把 | 6
3197 | 直刃电工刀 | 70mm | 伍尔特、FACOM、世达、史丹利 | 个 | 33
3202 | 直头航空剪 | 10" | 伍尔特、FACOM、世达、史丹利 | 把 | 2
2612 | 直嘴镊子 | 150mm |  | 把 | 6
2613 | 直嘴镊子 | 120mm |  | 把 | 12
2403 | 中心冲 | 规格8mm,长度112mm | 东泰16-228-23，世达，史丹利 | 个 | 1
2404 | 中心冲 | 规格6mm,长度100mm | 伍尔特、FACOM、世达、史丹利 | 个 | 1
3010 | 钟表螺钉旋具 | 内含：4件一字型微型螺丝批（1.4*40MM，2.0*40MM，2.4*40MM，3.0*40MM） 2件十字型微型螺丝批（PHO*40MM，PHO1-2*40MM） |  | 套 | 8
2981 | 钟表螺钉旋具 | 内含：4件一字型微型螺丝批（1.4*40MM，2.0*40MM，2.4*40MM，3.0*40MM） 2件十字型微型螺丝批（PHO*40MM，PHO1-2*40MM） |  | 套 | 8
2805 | 轴承装配工具 | SKF TMFT33系列 | SKF | 套 | 5
2550 | 注油器 | SKF-727200-200Mpa | SKF | 把 | 5
2538 | 注油枪 | 不锈钢黄油枪，不锈钢管身带防滑纹，工作压力40MPa，带刻度，可装入500cm3散中装黄油或400g桶装黄油/带备件,含金属、橡胶接管和注油嘴 | 伍尔特、FACOM、世达、史丹利 | 把 | 10
2539 | 注油枪 | 不锈钢黄油枪，不锈钢管身带防滑纹，工作压力40MPa，带刻度，可装入500cm3散中装黄油或400g桶装黄油/带备件,含金属、橡胶接管和注油嘴 | 伍尔特、FACOM、世达、史丹利 | 把 | 2
2544 | 注油枪 | 不锈钢黄油枪，不锈钢管身带防滑纹，工作压力40MPa，带刻度，可装入500cm3散中装黄油或400g桶装黄油/带备件,含金属、橡胶接管和注油嘴 | 伍尔特、FACOM、世达、史丹利 | 把 | 3
2823 | 紫铜管弯管器 | 用于管外径1/4,5/16及3/8英寸能弯90度 | 瑞士威科、世达、史丹利 | 把 | 5