## 抽屉工具车等工具
附件1：技术需求及数量表
计划序号 | 货物名称 | 规格参数及要求 | 参考品牌及型号 | 单位 | 需求数量
80 | 抽屉工具车 | 七抽屉带轮工具车，679*458*1007mm | 伍尔特、FACOM、世达、史丹利 | 辆 | 12
3073 | 10件全抛光双梅花扳手组套 | 5.5x7 42201 8x10 42222 9x11 42202 10x12 42204 12x14 42205 14x17 42206 17x19 42220 19x22 42211 24x27 42212 30x32" | 伍尔特、FACOM、世达、史丹利 | 套 | 11
3088 | 10件套公制重型棘开快扳 | 斯坦利proto，JSCRM-10S | 斯坦利、伍尔特、世达、史丹利 | 套 | 6
3102 | 10件套一字,十字螺丝刀套装 | 参考史丹利65-005C-23 | 伍尔特、FACOM、世达、史丹利 | 套 | 101
3082 | 11件套全抛光双梅花扳手 | （8×10、10×12、11×13、12×14、14×17、17×19、19×21、21×23、22×24、23×26、24×27共11把梅花扳手），配套一个工具袋 | 伍尔特、FACOM、世达、史丹利 | 套 | 64
3091 | 12件套英制长球头内六角扳手 | 12件英制长球头内六角扳手组套 | 伍尔特、FACOM、世达、史丹利 | 套 | 6
3100 | 15件套微型螺丝刀组套 | 参考世达09317 | 伍尔特、FACOM、世达、史丹利 | 套 | 6
3012 | 15件套微型螺丝批组套 | 内含：4件一字型微型螺丝批（1.0*40MM，2.0*40MM，3.0*40MM，3.5*40MM） 3件十字型微型螺丝批（PHO*40MM，PH1-2*40MM，PHO-3*40MM） 4件六角型微型螺丝批（1.5*40MM，2.0*40MM，2.5*40MM，3.0*40MM） 4件花型微型螺丝批 （T6*40MM，T8*40MM，T10*40MM，T15*40MM） | 伍尔特、FACOM、世达、史丹利 | 套 | 8
2946 | 18V 锂离子冲击扳手 | 速率 空载速率： 0-2800转/分钟 扭矩 最大扭矩 180Nm 电池容量 18伏/4.0安时 充电器/充电时间 AL1860CV/45分钟 冲击率 0-3200次/分钟 产品净重量（kg） 1.7（含电池） | 博世、世达、史丹利 | 套 | 8
3074 | 23件全抛光两用扳手组套 | 23件全抛光两用扳手 (6,7,8,9,10,11,12,13,14,15,16,17,18,19,20,21,22, 23,24,25,27,30,32MM)" | 伍尔特、FACOM、世达、史丹利 | 套 | 11
3089 | 23件套公制精抛光两用扳手 | 参考史丹利93-616-22 | 伍尔特、FACOM、世达、史丹利 | 套 | 6
3031 | 26件多用螺丝批 | 26件棘轮螺丝批组套 46001 普通棘轮螺丝批手柄 46007 6.3MM系列套筒接杆 3.5" 46008 6.3MM系列套筒接杆 6" 46009 6.3MM系列套筒接杆 10" 46012 6.3MM系列可弯式套筒接杆 6" 59281 20件套6.3MM旋具头条组 11914 6.3MM系列旋具头接头" | 伍尔特、FACOM、世达、史丹利 | 套 | 2
2709 | 3件套MaxSteel加硬绝缘钳套装 | 参考史丹利84-011-22 | 伍尔特、FACOM、史丹利 | 套 | 101
3156 | 5件套花型螺丝刀 | 2件花形螺丝批(T5*80MM,T6*80MM)， 3件中孔花形螺丝批(TT8*80MM,TT10*80MM,TT15*80MM) | 伍尔特、FACOM、世达、史丹利 | 套 | 4
2706 | 5件套卡簧钳 | 参考世达09251 | 伍尔特、FACOM、史丹利 | 套 | 6
3173 | 6.3mm系列公制套筒 | 6.3mm系列，38件， • 14件6.3mm系列公制套筒: 3.5,4,4.5,5,5.5,6,7,8,9,10,11,12,13,14mm • 1件6.3mm系列梨型头快速脱落棘轮扳手 • 2件6.3mm系列接杆: 2", 4" • 1件6.3mm系列T型滑杆 • 1件6.3mm系列旋柄 • 1件6.3mm系列万向接头 • 6件6.3mm系列花形旋具套筒: T-10,T-15,T-20,T-25,T-30,T-40 • 5件6.3mm系列六角旋具套筒: 3mm, 4mm, 5mm, 6mm, 8mm • 2件6.3mm系列十字形旋具套筒: #1, #2 • 2件6.3mm系列米字形旋具套筒:#1, #2 • 3件6.3mm系列一字形旋具套筒: 4, 5.5, 6.5mm | 伍尔特、FACOM、世达、史丹利 | 套 | 2
3177 | 6.3mm系列套筒工具 | • 14件6.3mm系列公制套筒: 3.5,4,4.5,5,5.5,6,7,8,9,10,11,12,13,14mm • 5件6.3mm系列公制长套筒:8,10,11,12,13mm • 1件6.3mm系列梨型头快速脱落棘轮扳手 • 2件6.3mm系列接杆: 2", 4" • 1件6.3mm系列T型滑杆 • 1件6.3mm系列旋柄 • 1件6.3mm系列万向接头 | 伍尔特、FACOM、世达、史丹利 | 套 | 2
2975 | 6件套公制精抛光双开口扳手 | （6x7,8x10,11x13,12x14,17x19,21x23mm） | 伍尔特、FACOM、世达、史丹利 | 套 | 2
3105 | 6件套精密螺丝刀 | 参考史丹利66-052-23 | 伍尔特、FACOM、世达、史丹利 | 把 | 6
3101 | 6件套绝缘螺丝刀套装 | 参考史丹利65-980-22 | 伍尔特、FACOM、世达、史丹利 | 套 | 101
3081 | 6件套英制全抛光两用快扳 | （8×9、10×11、12×13、14×15、16×18、17×19，共6把两用快速扳手），配套一个工具手提箱 | 伍尔特、FACOM、世达、史丹利 | 套 | 64
3090 | 8件套公制精抛光棘开两用快扳 | 8件公制双向棘开两用快扳套装 | 伍尔特、FACOM、世达、史丹利 | 套 | 6
3009 | 8件套花型螺丝枇 | 内含：8件花型螺丝批（T-8*75MM，T-10*100MM，T-15*100MM，T-20*100MM，T-25*100MM，T-27*100MM，T-30*100MM，T-40*100MM） | 伍尔特、FACOM、世达、史丹利 | 套 | 8
3008 | 8件套一字\十字螺丝批组套 | 内含：4件十字型螺丝批（#1*75MM，#2*38MM，#2*100MM，#2*150MM），4件一字型螺丝批（6*38MM，5*75MM，6*100MM，6*150MM） | 伍尔特、FACOM、世达、史丹利 | 套 | 8
3092 | 8件套折叠式花型扳手 | 参考史丹利69-263-22 | 伍尔特、FACOM、世达、史丹利 | 套 | 6
2662 | A系列同轴端子压接钳 | A系列同轴端子压接钳 | 伍尔特、FACOM、史丹利 | 个 | 9
2624 | BNC压接钳 | 压着范围RG58, RG59, RG62 HEX .068", .213", .256" HEX 1.73, 5.41, 6.50mm | 台湾宝工CP-301A、史丹利、伍尔特 | 把 | 16
2573 | C型大力钳 | 11" | 伍尔特、FACOM、史丹利 | 把 | 6
2574 | C型大力钳 | 11" | 伍尔特、FACOM、史丹利 | 把 | 6
2928 | C型钩扳手 | 51－121mm，RS435－5663 | 伍尔特、FACOM、世达、史丹利 | 套 | 2
2930 | C型钩扳手 | 32－76mm，RS435－5764 | 伍尔特、FACOM、世达、史丹利 | 套 | 2
2931 | C型钩扳手 | 19－51mm，RS435－5657 | 伍尔特、FACOM、世达、史丹利 | 套 | 2
2785 | G型螺旋夹钳 | 10" | 伍尔特、FACOM、史丹利 | 把 | 2
2978 | L型扳手 | 19MM系列L型扳手：3/4"，380mm | 伍尔特、FACOM、世达、史丹利 | 个 | 9
3080 | T型内六角扳手 | 公制4、5、6、7、8、9、10mm共7个六角头 | 伍尔特、FACOM、世达、史丹利 | 套 | 8
2888 | T型内六角组套 | （1.5,2,2.5,3,4,5,6,8,10）MM | 伍尔特、FACOM、世达、史丹利 | 套 | 15
2889 | T型内六角组套 | （1.5,2,2.5,3,4,5,6,8,10）MM | 伍尔特、FACOM、世达、史丹利 | 套 | 5
2941 | T型内六角组套 | 2—10mm，规格：（2,2.5,3,4,5,6,7,8,9,10）MM，全新SVCM+材质 | 伍尔特、FACOM、世达、史丹利 | 套 | 15
2876 | 扳手 | 375mm | 伍尔特、FACOM、世达、史丹利 | 把 | 1
2877 | 扳手 | 300mm | 伍尔特、FACOM、世达、史丹利 | 把 | 1
2654 | 扁嘴钳 | 150mm | 伍尔特、FACOM、史丹利 | 把 | 6
2655 | 扁嘴钳 | 125mm | 伍尔特、FACOM、史丹利 | 个 | 9
2656 | 扁嘴钳 | 130mm有牙 | 伍尔特、FACOM、史丹利 | 个 | 9
2657 | 扁嘴钳 | 130mm无牙 | 伍尔特、FACOM、史丹利 | 个 | 9
2658 | 扁嘴钳 | 125mm | 伍尔特、FACOM、史丹利 | 把 | 3
2660 | 剥线钳 | 最大尺寸:3.175mm，电缆类型:同轴 | Ideal Industries 45-162-341、史丹利、伍尔特 | 把 | 32
2653 | 剥线钳 | 6.5"，0.5-6.0mm，万用 | 伍尔特、FACOM、史丹利 | 个 | 9
2694 | 剥线钳 | 剥线钳，L＝175mm | 伍尔特、FACOM、史丹利 | 把 | 4
2745 | 剥线钳 | 6.5"，0.5-6.0mm，万用 | 伍尔特、FACOM、史丹利 | 把 | 4
2878 | 穿心螺钉旋具(撞批) | 19件套：5件-8mm系列30mm旋具头 5.5,6.5,8,10,12mm 4件-8mm系列30mm旋具头 #1,#2,#3,#4 4件-8mm系列30mm旋具头 5,6,8,10mm 4件-8mm系列70mm旋具头 8,10mm, #2,#3 1件-冲击手柄 1件－8mm系列冲击旋具头接头 | 力易得、世达、史丹利 | 套 | 2
2934 | 穿心螺钉旋具(撞批) | 19件套。5件-8mm系列30mm旋具头 5.5,6.5,8,10,12mm 4件-8mm系列30mm旋具头 #1,#2,#3,#4 4件-8mm系列30mm旋具头 5,6,8,10mm 4件-8mm系列70mm旋具头 8,10mm, #2,#3 1件-冲击手柄 1件－8mm系列冲击旋具头接头 | 力易得、世达、史丹利 | 套 | 2
3098 | 穿心螺丝批 | 8.0*200mm | 力易得、世达、史丹利 | 把 | 6
3099 | 穿心螺丝批 | 6.0*150mm | 力易得、世达、史丹利 | 把 | 6
2563 | 大力钳 | 大力钳10"，圆口带刃，弧齿，钳口宽9.6mm,最大开口48mm，全长250mm | 伍尔特、FACOM、史丹利 | 把 | 2
CJX-39 | 大力钳 | 大力钳10"，圆口带刃，弧齿，钳口宽9.6mm,最大开口48mm，全长250mm | 伍尔特、FACOM、史丹利 | 把 | 5
2581 | 大力钳 | 大力钳10"，圆口带刃，弧齿，钳口宽9.6mm,最大开口48mm，全长250mm | 伍尔特、FACOM、史丹利 | 把 | 6
2700 | 大力钳 | 直齿 | 伍尔特、FACOM、史丹利 | 把 | 6
2718 | 大力钳 | 圆口带刃，10"，全长244mm | 伍尔特、FACOM、史丹利 | 把 | 6
2753 | 大力钳 | 4" | 伍尔特、FACOM、史丹利 | 把 | 5
2783 | 大力钳 | 10"，250mm，圆口带刃 | 伍尔特、FACOM、史丹利 | 把 | 2
2841 | 大扭力气动扳手 | 可反转、1/2"方头、68-810N·m、进气口1/4"、气管内径10mm | 伍尔特、FACOM、史丹利 | 把 | 2
2842 | 大扭力气动扳手 | 可反转、1/2"方头、68-810N·m、进气口1/4"、气管内径10mm | 伍尔特、FACOM、史丹利 | 把 | 2
2600 | 带刃口剥线钳 | 175mm 0.32-5.26mm2 | 伍尔特、FACOM、史丹利 | 把 | 20
2652 | 带刃口剥线钳 | 175mm | 伍尔特、FACOM、史丹利 | 把 | 4
2707 | 带刃口剥线钳 | 带刃口剥线钳 | 伍尔特、FACOM、史丹利 | 套 | 6
2724 | 挡圈钳 | 230mm，弯嘴式孔用 | 伍尔特、FACOM、史丹利 | 把 | 1
2758 | 挡圈钳 | 230mm，直嘴式孔用 | 伍尔特、FACOM、史丹利 | 把 | 4
2759 | 挡圈钳 | 230mm，弯嘴式孔用 | 伍尔特、FACOM、史丹利 | 把 | 4
2765 | 挡圈钳 | 175mm，直嘴式孔用 | 伍尔特、FACOM、史丹利 | 把 | 4
2766 | 挡圈钳 | 175mm，弯嘴式孔用 | 伍尔特、FACOM、史丹利 | 把 | 4
2779 | 挡圈钳 | 125mm，直嘴式轴用 | 伍尔特、FACOM、史丹利 | 把 | 4
2780 | 挡圈钳 | 125mm，弯嘴式孔用 | 伍尔特、FACOM、史丹利 | 把 | 4
2781 | 挡圈钳 | 125mm 4件套 175mm内卡直头，175mm内卡弯咀，175mm外卡直头，175mm外卡弯咀 参考威力狮牌WNS02 | 威力狮、安信、史丹利 | 套 | 5
2740 | 德式穴用曲口卡簧钳 | 7" | 意大利百塔、伍尔特、史丹利 | 把 | 5
2693 | 电工五联钳套 | 电工五联纯牛皮钳套，用于装载个人工具，配带20×20.5cm，配带一条长1.5m皮带 | 意大利百塔、伍尔特、史丹利 | 套 | 80
2682 | 电焊钳 | 500A | 意大利百塔、伍尔特、史丹利 | 把 | 4
2683 | 电焊钳 | 300A | 意大利百塔、伍尔特、史丹利 | 把 | 4
2755 | 电焊钳 | 300A 纯紫铜电焊钳 2.8MM紫铜板 | 意大利百塔、伍尔特、史丹利 | 把 | 10
2695 | 电焊钳、夹 | 600A，+极电焊钳35mm2绝缘铜芯线10长，—极钳夹35mm2绝缘铜芯线10长 | 意大利百塔、伍尔特、史丹利 | 套 | 3
2586 | 电话接头压线钳 | HT-500(4/6P) | 意大利百塔、伍尔特、史丹利 | 把 | 2
2596 | 电缆切割钳 | 200mm | 意大利百塔、伍尔特、史丹利 | 把 | 3
2663 | 电缆切割钳 | 8寸 | 意大利百塔、伍尔特、史丹利 | 把 | 2
2667 | 电缆切割钳 | 250MM | 意大利百塔、伍尔特、史丹利 | 把 | 4
2726 | 电缆切割钳 | 200mm,参考世达(SATA)72502 | 意大利百塔、伍尔特、史丹利 | 把 | 6
2732 | 电缆切割钳 | 150mm,参考世达(SATA)72501 | 意大利百塔、伍尔特、史丹利 | 把 | 6
2651 | 电脑端子压著钳 | 200mm | 意大利百塔、伍尔特、史丹利 | 把 | 1
2739 | 电线端子压线钳 | 7.5""(0.25-2.5MM2) 91116 7.5""(0.5-6MM2) " | 意大利百塔、伍尔特、史丹利 | 把 | 2
2729 | 电讯接头压接钳 | 200mm，参考史丹利84-865 | 意大利百塔、伍尔特、史丹利 | 把 | 6
2789 | 断裂螺丝拔除器 | M3-24mm，GCr15轴承钢材，硬度HRC58-60，快速拆卸损坏的螺丝等 | 意大利百塔、伍尔特、史丹利 | 套 | 10
2790 | 断裂螺丝拔除器 | M3-24mm，GCr15轴承钢材，硬度HRC58-60，快速拆卸损坏的螺丝等 | 意大利百塔、伍尔特、史丹利 | 套 | 2
2935 | 断裂螺丝拔除器 | 规格尺寸：M3-24mm。GCr15轴承钢材，硬度HRC58-60，使用方便，快速拆卸损坏的螺丝等 | 意大利百塔、伍尔特、史丹利 | 套 | 1
2786 | 断裂螺丝拔除器套装 | 螺栓拉拔器：3.2、4.8、6.4、8、8.7；衬套：A、B、C、D、E、F、G、H、I、K;15件 | 意大利百塔、伍尔特、史丹利 | 套 | 4
2570 | 断线钳 | 42" | 意大利百塔、伍尔特、史丹利 | 把 | 1
2571 | 断线钳 | 42" | 意大利百塔、伍尔特、史丹利 | 把 | 1
2591 | 断线钳 | 450mm | 意大利百塔、伍尔特、史丹利 | 把 | 2
2592 | 断线钳 | 42" | 意大利百塔、伍尔特、史丹利 | 把 | 1
TTX-28 | 断线钳 | 本体材质：SCM440铬钼钒钢 手柄材质：PVC塑柄 本体硬度：45°±3° 刀口硬度：60°±5° 剪切能力：铜线:25mm2软铜线，铝线25mm2多芯线 全长：162mm | 意大利百塔、伍尔特、史丹利 | 把 | 16
2650 | 断线钳 | 断线钳: 200mm,世达93501 | 意大利百塔、伍尔特、史丹利 | 个 | 9
2685 | 断线钳 | 双手柄开口操作，钳子全长900mm，钳口为特种钢淬火/不易崩口，调节螺比/改变钳口咬合度 | 意大利百塔、伍尔特、史丹利 | 把 | 34
2686 | 断线钳 | 双手柄开口操作，钳子全长600mm，钳口为37mm，钳口为特种钢淬火/不易崩口，调节螺比/改变钳口咬合度， | 意大利百塔、伍尔特、史丹利 | 把 | 6
2687 | 断线钳 | 双手柄开口操作，钳子全长350mm，钳口为25mm，钳口为特种钢淬火/不易崩口，调节螺比/改变钳口咬合度， | 意大利百塔、伍尔特、史丹利 | 把 | 8
2723 | 断线钳 | 36” | 意大利百塔、伍尔特、史丹利 | 把 | 36
2752 | 断线钳 | 450mm | 意大利百塔、伍尔特、史丹利 | 把 | 2
3070 | 锻制开口扳手 | 内径Φ46mm | 意大利百塔、伍尔特、史丹利 | 把 | 2
3071 | 锻制开口扳手 | 内径Φ42mm | 意大利百塔、伍尔特、史丹利 | 把 | 2
3072 | 锻制开口扳手 | 内径Φ38mm | 意大利百塔、伍尔特、史丹利 | 把 | 2
3078 | 多用螺丝旋具 | SE-918A | 意大利百塔、伍尔特、史丹利 | 套 | 11
2602 | 防静电手柄剥线钳 | 150mm,0.8-2.6mm | 意大利百塔、伍尔特、史丹利 | 个 | 2
2674 | 防静电手柄剥线钳 | 5"(0.8-2.6MM) | 意大利百塔、伍尔特、史丹利 | 把 | 11
2347 | 钢筋钳 | 刀片采用铬钼刚锻造、连臂采用高碳钢锻造，规格尺寸：长：120cm，型号：48寸，可剪16mm之内的钢筋， | 意大利百塔、伍尔特、史丹利 | 把 | 25
CCZ-20 | 钢丝钳 | 7寸175mm，老虎钳 | 意大利百塔、伍尔特、史丹利 | 件 | 5
2351 | 钢丝钳 | 材质：铬镍钢，规格尺寸：8寸 长：21cm，开口最大35mm，把手绝缘胶 | 意大利百塔、伍尔特、史丹利 | 把 | 25
2668 | 钢丝钳 | 200mm,省力型电工用 | 意大利百塔、伍尔特、史丹利 | 把 | 26
2649 | 钢丝钳 | 200mm，省力型电工用 | 意大利百塔、伍尔特、史丹利 | 个 | 24
2688 | 钢丝钳 | 全长204mm，手柄为塑胶材料耐油防滑，钳体以CR-Ni铬镍合金钢煅造， | 意大利百塔、伍尔特、史丹利 | 把 | 112
2705 | 钢丝钳 | 7” | 意大利百塔、伍尔特、史丹利 | 把 | 6
2741 | 钢丝钳 | 7" 绝缘 | 意大利百塔、伍尔特、史丹利 | 把 | 25
2767 | 钢丝钳 | 175mm | 意大利百塔、伍尔特、史丹利 | 把 | 4
2772 | 钢丝钳 | 165mm，加硬绝缘 | 意大利百塔、伍尔特、史丹利 | 把 | 12
2731 | 钢锁切割钳 | 190mm，参考史丹利84-863-22 | 意大利百塔、伍尔特、史丹利 | 把 | 6
3178 | 工具托组套-30件两用扳手及内六角扳手 | 全抛光两用扳手8-9-10-11-12-13-14-15-16-17-18-19MM；件特长球头内六角扳手组套,(1.5,2,2.5,3,4,5,6,8,10MM)； 件加长中孔花形扳手组套(T10,T15,T20,T25,T27,T30,T40,T45,T50) | 伍尔特、FACOM、世达、史丹利 | 套 | 10
3176 | 公英制组套工具 | 12 件6.3 MM 系列6 角套筒 (4, 4.5, 5, 5.5, 6, 7, 8, 9, 10,11, 12, 13MM) 18 件6.3MM 系列25MM 长旋具头：十字(#1,#2,#3) 花形(T-10,15,20,25,30,40) 六角(3,4,5,6,7,8MM) 一字(4.0,5.5,6.5MM) 10 件10MM 系列6 角套筒 (10,11,12,13,14,15,16,17,18,19MM) 10 件6.3MM 系列6 角英制套筒 (5/32"",3/16"",7/32"",1/4"") | 伍尔特、FACOM、世达、史丹利 | 套 | 5
2886 | 公制加长L型内六角组套 | （1.5,2,2.5,3,4,5,6,8,10）MM | 伍尔特、FACOM、世达、史丹利 | 套 | 15
2887 | 公制加长L型内六角组套 | （1.5,2,2.5,3,4,5,6,8,10）MM | 伍尔特、FACOM、世达、史丹利 | 套 | 5
2890 | 公制加长L型内六角组套 | 发黑内六角扳手12—22mm。22MM、12MM、14MM、17MM、16MM、18MM、22MM | 伍尔特、FACOM、世达、史丹利 | 套 | 4
2891 | 公制加长L型内六角组套 | 发黑内六角扳手12—22mm。22MM、12MM、14MM、17MM、16MM、18MM、22MM | 伍尔特、FACOM、世达、史丹利 | 套 | 2
2940 | 公制加长L型内六角组套 | 2—10mm，规格：（1.5,2,2.5,3,4,5,6,8,10）MM，全新SVCM+材质 | 伍尔特、FACOM、世达、史丹利 | 套 | 12
3120 | 公制加长内六角扳手 | 5件（8MM ,10MM,12MM,14MM,17MM） | 伍尔特、FACOM、世达、史丹利 | 套 | 5
3114 | 公制精抛光活头棘开两用快板 | 8mm | 伍尔特、FACOM、世达、史丹利 | 把 | 12
3128 | 公制精抛光活头棘开两用快板 | 19mm | 伍尔特、FACOM、世达、史丹利 | 把 | 12
3129 | 公制精抛光活头棘开两用快板 | 18mm | 伍尔特、FACOM、世达、史丹利 | 把 | 2
3130 | 公制精抛光活头棘开两用快板 | 17mm | 伍尔特、FACOM、世达、史丹利 | 把 | 12
3131 | 公制精抛光活头棘开两用快板 | 16mm | 伍尔特、FACOM、世达、史丹利 | 把 | 2
3132 | 公制精抛光活头棘开两用快板 | 15mm | 伍尔特、FACOM、世达、史丹利 | 把 | 2
3137 | 公制精抛光活头棘开两用快板 | 14mm | 伍尔特、FACOM、世达、史丹利 | 把 | 12
3138 | 公制精抛光活头棘开两用快板 | 13mm | 伍尔特、FACOM、世达、史丹利 | 把 | 12
3140 | 公制精抛光活头棘开两用快板 | 12mm | 伍尔特、FACOM、世达、史丹利 | 把 | 12
3141 | 公制精抛光活头棘开两用快板 | 11mm | 伍尔特、FACOM、世达、史丹利 | 把 | 2
3142 | 公制精抛光活头棘开两用快板 | 10mm | 伍尔特、FACOM、世达、史丹利 | 把 | 12
3112 | 公制精抛光活头棘开两用快板， | 9mm | 伍尔特、FACOM、世达、史丹利 | 把 | 2
2689 | 管钳 | 用于夹紧管状物件，全长450mm，钳牙经过热处理，硬度为HRC-58以上 | 伍尔特、FACOM、史丹利 | 把 | 6
2690 | 管钳 | 用于夹紧管状物件，全长350mm，钳牙经过热处理，硬度HRC-58以上 | 伍尔特、FACOM、史丹利 | 把 | 6
2754 | 管钳 | 350mm，14” | 伍尔特、FACOM、史丹利 | 把 | 2
2764 | 管钳 | 200mm，8” | 伍尔特、FACOM、史丹利 | 把 | 2
3068 | 管子扳手 | 450×60mm | 伍尔特、FACOM、史丹利 | 把 | 6
3069 | 管子扳手 | 250×30mm | 伍尔特、FACOM、史丹利 | 把 | 6
CJX-41 | 管子钳 | 600mm | 伍尔特、FACOM、史丹利 | 把 | 10
CCZ-22 | 管子钳 | 200mm | 伍尔特、FACOM、史丹利 | 件 | 2
CCZ-23 | 管子钳 | 450mm | 伍尔特、FACOM、史丹利 | 件 | 1
CCZ-24 | 管子钳 | 600mm | 伍尔特、FACOM、史丹利 | 件 | 1
2589 | 管子钳 | 600mm | 伍尔特、FACOM、史丹利 | 把 | 6
2593 | 管子钳 | 350mm | 伍尔特、FACOM、史丹利 | 把 | 2
2595 | 管子钳 | 200mm | 伍尔特、FACOM、史丹利 | 把 | 2
CSZ-5 | 管子钳 | 材质: 铬钼合金钢，总长18寸 | 伍尔特、FACOM、史丹利 | 把 | 3
2648 | 管子钳 | 350×48mm | 伍尔特、FACOM、史丹利 | 个 | 9
WGZ-24 | 管子钳 | 420mm操作范围0-60mm/重量1425g | 伍尔特、FACOM、史丹利 | 把 | 12
WGZ-25 | 管子钳 | 450mm操作范围10-105mm/重量3450g | 伍尔特、FACOM、史丹利 | 把 | 12
2701 | 管子钳 | 钳头络钒钢锻造，14" | 伍尔特、FACOM、史丹利 | 把 | 6
2702 | 管子钳 | 钳头络钒钢锻造，10" | 伍尔特、FACOM、史丹利 | 把 | 6
2703 | 管子钳 | 钳头络钒钢锻造，8" | 伍尔特、FACOM、史丹利 | 把 | 6
2728 | 管子钳 | 200mm，参考史丹利87-621 | 伍尔特、FACOM、史丹利 | 把 | 6
2743 | 管子钳 | 600mm | 伍尔特、FACOM、史丹利 | 把 | 2
2744 | 管子钳 | 600mm | 伍尔特、FACOM、史丹利 | 把 | 5
2751 | 管子钳 | 450mm，重型 | 伍尔特、FACOM、史丹利 | 把 | 2
2757 | 管子钳 | 250mm | 伍尔特、FACOM、史丹利 | 把 | 2
2778 | 管子钳 | 14" 350mm 1.54kg | 伍尔特、FACOM、史丹利 | 把 | 5
2784 | 管子钳 | 10" 250mm 0.78 KG | 伍尔特、FACOM、史丹利 | 把 | 5
2711 | 光纤电缆剥皮钳 | 参考史丹利84-869-22 | 伍尔特、FACOM、史丹利 | 把 | 6
2737 | 光纤电缆剥皮钳 | 压接范围0.125-0.25MM | 伍尔特、FACOM、史丹利 | 把 | 4
2742 | 虎口钳 | 7" | 伍尔特、FACOM、史丹利 | 把 | 5
2692 | 虎台钳 | 开口度小于108mm，净重17/19kg，夹紧力1700kg，轴部有锤击平台 | 伍尔特、FACOM、史丹利 | 台 | 2
3157 | 花型螺钉旋具头 | 2-8mm（T8-T40） | 伍尔特、FACOM、世达、史丹利 | 套 | 2
3025 | 花型螺丝批组 | 内含：6件花型微型螺丝批（T6*40MM，T7*40MM，T8*40MM，T9*40MM，T10*40MM，T15*40MM | 伍尔特、FACOM、世达、史丹利 | 套 | 3
3095 | 黄色粘塑活动扳手 | 24" | 伍尔特、FACOM、世达、史丹利 | 把 | 6
2923 | 活动扳手 | 18"，最大开口5.5公分 | 伍尔特、FACOM、世达、史丹利 | 把 | 4
CCZ-25 | 活动扳手 | 250mm，沾塑欧式活动扳手10寸 | 伍尔特、FACOM、世达、史丹利 | 件 | 2
CCZ-26 | 活动扳手 | 450mm，18寸 | 伍尔特、FACOM、世达、史丹利 | 件 | 3
2845 | 活动扳手 | 材质：高碳钢，规格尺寸：长60cm，开口62mm， | 伍尔特、FACOM、世达、史丹利 | 把 | 50
2974 | 活动扳手 | 75mm | 伍尔特、FACOM、世达、史丹利 | 把 | 8
2976 | 活动扳手 | 300mm | 伍尔特、FACOM、世达、史丹利 | 把 | 8
2977 | 活动扳手 | 250mm | 伍尔特、FACOM、世达、史丹利 | 把 | 8
2979 | 活动扳手 | 150mm | 伍尔特、FACOM、世达、史丹利 | 把 | 8
2966 | 活动扳手 | 450mm | 伍尔特、FACOM、世达、史丹利 | 把 | 9
2967 | 活动扳手 | 375mm | 伍尔特、FACOM、世达、史丹利 | 把 | 17
2968 | 活动扳手 | 300mm | 伍尔特、FACOM、世达、史丹利 | 把 | 24
2969 | 活动扳手 | 250mm | 伍尔特、FACOM、世达、史丹利 | 把 | 21
2970 | 活动扳手 | 200mm | 伍尔特、FACOM、世达、史丹利 | 把 | 15
2971 | 活动扳手 | 150mm | 伍尔特、FACOM、世达、史丹利 | 把 | 24
2972 | 活动扳手 | 100mm | 伍尔特、FACOM、世达、史丹利 | 把 | 24
3062 | 活动扳手 | 450mm | 伍尔特、FACOM、世达、史丹利 | 把 | 42
3064 | 活动扳手 | 300mm | 伍尔特、FACOM、世达、史丹利 | 把 | 28
3065 | 活动扳手 | 250mm | 伍尔特、FACOM、世达、史丹利 | 把 | 38
3066 | 活动扳手 | 150mm | 伍尔特、FACOM、世达、史丹利 | 把 | 11
3067 | 活动扳手 | 100mm | 伍尔特、FACOM、世达、史丹利 | 把 | 11
3083 | 活动扳手 | 镀铬活动扳手，全长380mm，开口宽44mm， | 伍尔特、FACOM、世达、史丹利 | 把 | 6
3084 | 活动扳手 | 镀铬活动扳手，全长306mm，开口宽34mm | 伍尔特、FACOM、世达、史丹利 | 把 | 164
3085 | 活动扳手 | 镀铬活动扳手，全长255mm，开口宽30mm | 伍尔特、FACOM、世达、史丹利 | 把 | 164
3093 | 活动扳手 | 18"活动扳手 | 伍尔特、FACOM、世达、史丹利 | 把 | 36
3094 | 活动扳手 | 24"活动扳手 | 伍尔特、FACOM、世达、史丹利 | 把 | 101
3096 | 活动扳手 | 200mm | 伍尔特、FACOM、世达、史丹利 | 把 | 36
3117 | 活动扳手 | 75mm | 伍尔特、FACOM、世达、史丹利 | 把 | 5
3119 | 活动扳手 | 600mm，24" | 伍尔特、FACOM、世达、史丹利 | 把 | 4
3121 | 活动扳手 | 450mm | 伍尔特、FACOM、世达、史丹利 | 把 | 4
3122 | 活动扳手 | 375mm | 伍尔特、FACOM、世达、史丹利 | 把 | 2
3123 | 活动扳手 | 300mm，12" | 伍尔特、FACOM、世达、史丹利 | 把 | 4
3126 | 活动扳手 | 200mm，8" | 伍尔特、FACOM、世达、史丹利 | 把 | 4
3133 | 活动扳手 | 150mm | 伍尔特、FACOM、世达、史丹利 | 把 | 4
3134 | 活动扳手 | 15" | 伍尔特、FACOM、世达、史丹利 | 把 | 5
3063 | 活动扳手 | 375mm | 伍尔特、FACOM、世达、史丹利 | 把 | 42
2869 | 活动扳手组套 | 范围4"-24" | 伍尔特、FACOM、世达、史丹利 | 把 | 2
CJX-42 | 活动扳手组套 | 范围4"-24" | 伍尔特、FACOM、世达、史丹利 | 把 | 6
2925 | 活动扳手组套 | 范围4"-24" | 伍尔特、FACOM、世达、史丹利 | 把 | 6
3127 | 活动板手 | 200mm | 伍尔特、FACOM、世达、史丹利 | 把 | 89
2881 | 活动螺丝刀 | 24件T形柄棘轮螺丝批组套 | 伍尔特、FACOM、世达、史丹利 | 套 | 1
2716 | 活动无砧台虎钳 | 轻型（6"）150mm KAPOT B0408 | 伍尔特、FACOM、史丹利 | 个 | 1
WGZ-13 | 加力开口扳手 | 38mmX1.2m | 淄博博山四通铁路工具厂、伍尔特、世达、史丹利 | 把 | 16
TTX-32 | 加长球形内六角扳手 | 内含：9件公制加长球型内六角扳手（1.5，2.0，2.5，3，4，5，6，8，10MM） | 伍尔特、FACOM、世达、史丹利 | 套 | 8
2964 | 加长球形内六角扳手 | 内含：9件公制加长球型内六角扳手（1.5，2.0，2.5，3，4，5，6，8，10MM） | 伍尔特、FACOM、世达、史丹利 | 套 | 6
2933 | 加长球形内六角扳手组套 | 12件(1/16"-3/8")，表面抛光镀铬处理，S2材质 | 伍尔特、FACOM、世达、史丹利 | 套 | 3
2908 | 加长套筒扳手组套 | 1/2"长套筒扳手组套（13、16、17、18mm)、1/4"长套筒扳手组套（7、8、10、13mm)、3/8"长套筒扳手组套（8、10、13、16、18mm) | 伍尔特、FACOM、世达、史丹利 | 套 | 2
2909 | 加长套筒扳手组套 | 1/2"长套筒扳手组套（13、16、17、18mm)、1/4"长套筒扳手组套（7、8、10、13mm)、3/8"长套筒扳手组套（8、10、13、16、18mm) | 伍尔特、FACOM、世达、史丹利 | 套 | 2
3075 | 加长型锁定活头快扳 | 17MM | 伍尔特、FACOM、世达、史丹利 | 把 | 11
3076 | 加长型锁定活头快扳 | 14MM | 伍尔特、FACOM、世达、史丹利 | 把 | 11
CSZ-4 | 尖咀钳 | 高碳钢，总长160mm | 伍尔特、FACOM、史丹利 | 把 | 3
2569 | 尖嘴钳 | 6" | 伍尔特、FACOM、史丹利 | 把 | 1
2572 | 尖嘴钳 | 200mm | 伍尔特、FACOM、史丹利 | 把 | 12
CCZ-27 | 尖嘴钳 | 6",绝缘 | 伍尔特、FACOM、史丹利 | 件 | 2
2599 | 尖嘴钳 | 200mm | 伍尔特、FACOM、史丹利 | 把 | 15
2350 | 尖嘴钳 | 材质：铬钒合金钢，规格尺寸：8寸、长：16cm，尖嘴4cm，绝缘耐压 | 伍尔特、FACOM、史丹利 | 把 | 25
2665 | 尖嘴钳 | 6寸 | 伍尔特、FACOM、史丹利 | 把 | 32
2672 | 尖嘴钳 | 150mm | 伍尔特、FACOM、史丹利 | 把 | 32
2645 | 尖嘴钳 | 150mm | 伍尔特、FACOM、史丹利 | 把 | 17
2691 | 尖嘴钳 | 6寸尖嘴钳70101A，手柄为塑胶材料耐油防滑，钳体以CR-Ni铬镍合金钢煅造 | 伍尔特、FACOM、史丹利 | 把 | 112
2746 | 尖嘴钳 | 6",绝缘 | 伍尔特、FACOM、史丹利 | 把 | 4
2774 | 尖嘴钳 | 160mm，加硬绝缘 | 伍尔特、FACOM、史丹利 | 把 | 12
2775 | 尖嘴钳 | 150mm，省力电工型 | 伍尔特、FACOM、史丹利 | 把 | 40
2644 | 剪线钳 | 125mm | 伍尔特、FACOM、史丹利 | 把 | 3
2565 | 胶头大力钳 | 大力钳10"，弧齿为橡胶，钳口宽9.6mm,最大开口48mm，全长215mm | 伍尔特、FACOM、史丹利 | 把 | 2
CJX-40 | 胶头大力钳 | 大力钳10"，弧齿为橡胶，钳口宽9.6mm,最大开口48mm，全长215mm | 伍尔特、FACOM、史丹利 | 把 | 5
2582 | 胶头大力钳 | 大力钳10"，弧齿为橡胶，钳口宽9.6mm,最大开口48mm，全长215mm | 伍尔特、FACOM、史丹利 | 把 | 4
2643 | 绝缘段子压接钳 | 0.5-6mm | 伍尔特、FACOM、史丹利 | 个 | 4
2566 | 绝缘钢丝钳 | 8" | 伍尔特、FACOM、史丹利 | 把 | 16
2567 | 绝缘钢丝钳 | 8" | 伍尔特、FACOM、史丹利 | 把 | 8
2588 | 绝缘钢丝钳 | 8" | 伍尔特、FACOM、史丹利 | 把 | 15
2590 | 绝缘尖嘴钳 | 6" | 伍尔特、FACOM、史丹利 | 个 | 15
2747 | 绝缘尖嘴钳 | 6" | 伍尔特、FACOM、史丹利 | 把 | 89
2871 | 绝缘梅花扳手组套 | 电工绝缘梅花扳手套装（单头弯颈）8、10、11、13、17、18、19、21、24、27mm | 伍尔特、FACOM、世达、史丹利 | 套 | 2
CJX-43 | 绝缘梅花扳手组套 | 电工绝缘梅花扳手套装（单头弯颈）8、10、11、13、17、18、19、21、24、27mm | 伍尔特、FACOM、世达、史丹利 | 套 | 11
2926 | 绝缘梅花扳手组套 | 电工绝缘梅花扳手套装（单头弯颈）8、10、11、13、17、18、19、21、24、27mm | 伍尔特、FACOM、世达、史丹利 | 套 | 3
2750 | 绝缘耐压斜嘴钳 | 6" | 伍尔特、FACOM、史丹利 | 把 | 5
2748 | 绝缘斜口钳 | 6" | 伍尔特、FACOM、史丹利 | 把 | 89
2558 | 卡簧钳 | 卡簧钳,四合一套装/总长度约175mm（孔用、轴用，直口、曲口） | 伍尔特、FACOM、史丹利 | 套 | 10
2559 | 卡簧钳 | 卡簧钳,四合一套装/总长度约175mm（孔用、轴用，直口、曲口） | 伍尔特、FACOM、史丹利 | 套 | 2
2579 | 卡簧钳 | 卡簧钳,四合一套装/总长度约175mm（孔用、轴用，直口、曲口） | 伍尔特、FACOM、史丹利 | 套 | 6
2642 | 卡簧钳 | 5件套,(1件钳体 2件直口钳嘴头(1.2,1.4) 2件弯嘴钳嘴头(45O,90O)) | 伍尔特、FACOM、史丹利 | 套 | 12
WGZ-2 | 卡簧钳 | 四件套 | 伍尔特、FACOM、史丹利 | 套 | 4
3056 | 开口扳手 | 450mm | 伍尔特、FACOM、世达、史丹利 | 把 | 42
3057 | 开口扳手 | 350mm | 伍尔特、FACOM、世达、史丹利 | 把 | 42
3180 | 可换头螺丝批组套 | 16件组套 | 伍尔特、FACOM、世达、史丹利 | 套 | 10
2584 | 快速液压钳 | YQK-120,10-120mm2 | 伍尔特、FACOM、史丹利 | 把 | 1
2640 | 快速液压钳 |  | 伍尔特、FACOM、史丹利 | 个 | 2
2639 | 冷压钳 | 高碳钢，适用范围：AWG12-26DMC | 伍尔特、FACOM、史丹利 | 个 | 9
2597 | 鲤鱼钳 | 200mm | 伍尔特、FACOM、史丹利 | 把 | 2
2601 | 鲤鱼钳 | 150mm | 伍尔特、FACOM、史丹利 | 把 | 2
2681 | 鲤鱼钳 | 8" | 伍尔特、FACOM、史丹利 | 把 | 22
2733 | 鲤鱼钳 | 8" | 伍尔特、FACOM、史丹利 | 把 | 1
2782 | 链钳 | 12''/1500mm | 伍尔特、FACOM、史丹利 | 把 | 5
2961 | 两用扳手 | 13mm，公制全抛光棘轮 | 伍尔特、FACOM、世达、史丹利 | 个 | 38
2962 | 两用扳手 | 10mm，专利型公制快速 | 伍尔特、FACOM、世达、史丹利 | 个 | 36
2963 | 两用扳手 | 10mm，全抛光 | 伍尔特、FACOM、世达、史丹利 | 个 | 42
3109 | 两用扳手组 | 公制精抛光两用长扳手14件套 8,9,10,11,12,13,14,15,16,17,18,19,22,24mm | 伍尔特、FACOM、世达、史丹利 | 套 | 2
3135 | 两用扳手组 | 14件套公制，"(8,9,10,11,12,13,14,15,16,17,18,19,22,24MM)"，全抛光 | 伍尔特、FACOM、世达、史丹利 | 套 | 2
3136 | 两用扳手组 | 14件，英制全抛光， 3/8"", 7/16"", 1/2"", 9/16"", 5/8"", 11/16"", 3/4"", 13/16"", 7/8"", 15/16"", 1"", 1-1/16"", 1-1/8" | 伍尔特、FACOM、世达、史丹利 | 套 | 4
TTX-33 | 六角扳手组套 | 9件特长内六角扳手组套，规格：1/4"", 7/32"", 3/16"", 5/64"", 3/32"", 7/64"", 1/8"", 9/64"", 5/32""" | 伍尔特、FACOM、世达、史丹利 | 套 | 8
3169 | 螺钉旋具组套 | T-8×75 -T-40×100mm,8件,花型 | 伍尔特、FACOM、世达、史丹利 | 套 | 2
3172 | 螺钉旋具组套 | 7件套，绝缘。一字绝缘螺丝批2.5x75MM，一字绝缘螺丝批4.0x100MM，一字绝缘螺丝批5.5x125MM，一字绝缘螺丝批6.5x150MM，十字绝缘螺丝批#0x60MM，十字绝缘螺丝批#1x80MM，十字绝缘螺丝批#2x100MM | 伍尔特、FACOM、世达、史丹利 | 套 | 4
CSZ-2 | 螺丝刀套装 | 3件十字螺丝批：#1x100mm,#2x100mm,#2x150mm，3件一字螺丝批5x100mm,6.5x100mm,6.5x150mm，4件花形螺丝批T6x80mm,T8x80mm,T15x80mm,T20x120mm,6件套精密螺丝批：十字#0，#1，一字：1.4mm,2.0mm,2.4mm，3.0mm | 伍尔特、FACOM、世达、史丹利 | 套 | 1
3027 | 螺丝批组套 | 8件套一字\十字螺丝批组套，内含：8件花型螺丝批（T-8*75MM，T-10*100MM，T-15*100MM，T-20*100MM，T-25*100MM，T-27*100MM，T-30*100MM，T-40*100MM）。 | 伍尔特、FACOM、世达、史丹利 | 套 | 8
CCZ-29 | 铆钉钳 | ф2.4-3.2 | 伍尔特、FACOM、史丹利 | 件 | 1
3113 | 梅花扳手 | 8件套：6-7mm，8-10mm，9-11mm，10-12mm，12-14mm，13-15mm，13-16mm，14-17mm，16-19mm，17-19mm，19-21mm，22-24mm，24-27mm，27-30mm，30-32mm | 伍尔特、FACOM、世达、史丹利 | 个 | 5
CCZ-30 | 梅花扳手组 | 5.5-32mm,10件 | 伍尔特、FACOM、世达、史丹利 | 组 | 2
2425 | 迷你钳工锉组套 | 200mm，5件套 | 伍尔特、FACOM、史丹利 | 套 | 6
2661 | 米勒钳（光纤涂覆层剥离钳） | FO 103-S，长度：136.53mm |  | 把 | 12
2958 | 内六角扳手 | 内含：9件公制内六角扳手1.5，2.0，2.5，3.0，4.0，5，6，8，10MM | 伍尔特、FACOM、世达、史丹利 | 套 | 16
2957 | 内六角扳手 | 1.5、2、2.5、3、4、5、6、8、10mm，9件套公制加长扳手 | 伍尔特、FACOM、世达、史丹利 | 套 | 13
3110 | 内六角扳手 | 9件套公制球型内六角扳手 1.5, 2, 2.5, 3, 4, 5, 6, 8, 10MM | 伍尔特、FACOM、世达、史丹利 | 套 | 89
3111 | 内六角扳手 | 9件套公制球型:1.5, 2, 2.5, 3, 4, 5, 6, 8, 10MM,毛重：200g,套筒类 | 伍尔特、FACOM、世达、史丹利 | 套 | 12
3144 | 内六角扳手 | 1/16"-3/8"，英制，12件，球头， "规格：1/16"", 5/64"", 3/32"", 7/64"", 1/8"", 9/64"", 5/32"", 3/16"", 7/32"", 1/4"", 5/16"", 3/8""" | 伍尔特、FACOM、世达、史丹利 | 套 | 4
3108 | 内六角扳手组 | 球头，英制，12件，1/16"-3/8" | 伍尔特、FACOM、世达、史丹利 | 套 | 2
3145 | 内六角扳手组 | 1.5, 2, 2.5, 3, 4, 5, 6, 8, 10MM,9件 | 伍尔特、FACOM、世达、史丹利 | 套 | 2
2594 | 内外卡钳 | 300mm | 伍尔特、FACOM、史丹利 | 把 | 2
2604 | 内外卡钳 | 150mm | 伍尔特、FACOM、史丹利 | 把 | 2
2638 | 欧式端子压着钳 | 8“，压着范围0.5-6mm2 | 伍尔特、FACOM、史丹利 | 个 | 5
TXZ-19 | 皮带扳手 | 鹰之印工具 BST-07404 | 伍尔特、FACOM、世达、史丹利 | 把 | 4
2749 | 平口钳 | 6" | 伍尔特、FACOM、史丹利 | 个 | 89
2900 | 气动/重型短套筒扳手组套 | 3/4"气动/重型短套筒扳手组套，规格22-65mm（22、24、27、30、31、32、34、36、38、41、46、50、55、60、65） | 伍尔特、FACOM、世达、史丹利 | 套 | 2
2901 | 气动/重型短套筒扳手组套 | 3/4"气动/重型短套筒扳手组套，规格22-65mm（22、24、27、30、31、32、34、36、38、41、46、50、55、60、65） | 伍尔特、FACOM、世达、史丹利 | 套 | 2
2914 | 气动/重型短套筒扳手组套 | 1"气动/重型短套筒扳手组套，规格22-85mm（22、24、27、30、31、32、34、36、38、41、46、50、55、60、65、70、75、80、85） | 伍尔特、FACOM、世达、史丹利 | 套 | 2
2915 | 气动/重型短套筒扳手组套 | 1"气动/重型短套筒扳手组套，规格22-85mm（22、24、27、30、31、32、34、36、38、41、46、50、55、60、65、70、75、80、85） | 伍尔特、FACOM、世达、史丹利 | 套 | 2
2896 | 气动/重型加长套筒扳手组套 | 3/4"气动/重型加长套筒扳手组套，长度80mm，规格22-65mm（22、24、27、30、31、32、34、36、38、41、46、50、55、60、65） | 伍尔特、FACOM、世达、史丹利 | 套 | 2
2897 | 气动/重型加长套筒扳手组套 | 3/4"气动/重型加长套筒扳手组套，长度80mm，规格22-65mm（22、24、27、30、31、32、34、36、38、41、46、50、55、60、65） | 伍尔特、FACOM、世达、史丹利 | 套 | 2
2898 | 气动/重型加长套筒扳手组套 | 3/4"气动/重型加长套筒扳手组套，长度120mm，规格22-65mm（22、24、27、30、31、32、34、36、38、41、46、50、55、60、65） | 伍尔特、FACOM、世达、史丹利 | 套 | 2
2899 | 气动/重型加长套筒扳手组套 | 3/4"气动/重型加长套筒扳手组套，长度120mm，规格22-65mm（22、24、27、30、31、32、34、36、38、41、46、50、55、60、65） | 伍尔特、FACOM、世达、史丹利 | 套 | 2
2910 | 气动/重型加长套筒扳手组套 | 1"气动/重型加长套筒扳手组套，长度150mm，规格22-85mm（22、24、27、30、31、32、34、36、38、41、46、50、55、60、65、70、75、80、85） | 伍尔特、FACOM、世达、史丹利 | 套 | 2
2911 | 气动/重型加长套筒扳手组套 | 1"气动/重型加长套筒扳手组套，长度150mm，规格22-85mm（22、24、27、30、31、32、34、36、38、41、46、50、55、60、65、70、75、80、85） | 伍尔特、FACOM、世达、史丹利 | 套 | 2
2912 | 气动/重型加长套筒扳手组套 | 1"气动/重型加长套筒扳手组套，长度120mm ，规格22mm-85mm（22、24、27、30、31、32、34、36、38、41、46、50、55、60、65、70、75、80、85） | 伍尔特、FACOM、世达、史丹利 | 套 | 2
2913 | 气动/重型加长套筒扳手组套 | 1"气动/重型加长套筒扳手组套，长度120mm ，规格22mm-85mm（22、24、27、30、31、32、34、36、38、41、46、50、55、60、65、70、75、80、85） | 伍尔特、FACOM、世达、史丹利 | 套 | 2
2578 | 强力端子压接钳 | 0.5-6mm | 伍尔特、FACOM、史丹利 | 把 | 2
2680 | 强力型防静电手柄斜口钳 | 5" | 伍尔特、FACOM、史丹利 | 把 | 11
2605 | 强力压着不绝缘端子钳 | 10-1/4” | 伍尔特、FACOM、史丹利 | 把 | 2
TTX-31 | 强力压着不绝缘端子钳 | 10-1/4" | 伍尔特、FACOM、史丹利 | 把 | 8
2761 | 强力压著不绝缘端子钳 | 225mm | 伍尔特、FACOM、史丹利 | 把 | 5
2760 | 强力压著绝缘端子钳 | 225mm,0.5-6mm2 | 伍尔特、FACOM、史丹利 | 把 | 4
2710 | 轻型台虎钳 | 台虎钳，6" | 伍尔特、FACOM、史丹利 | 个 | 6
2932 | 球形内六角扳手组套 | 12件(1/16"-3/8")，表面抛光镀铬处理，S2材质 | 伍尔特、FACOM、世达、史丹利 | 套 | 3
2954 | 全抛光两用扳手 | 11mm | 伍尔特、FACOM、世达、史丹利 | 把 | 6
3107 | 全抛光两用扳手 | 英制11件套,1/4"-7/8"， 1/4"",5/16"",3/8"", 7/16"",1/2"",9/16"",5/8"",11/16"",3/4"",13/16"",7/8"" | 伍尔特、FACOM、世达、史丹利 | 套 | 5
2952 | 全抛光双开口扳手 | 8×10mm | 伍尔特、FACOM、世达、史丹利 | 个 | 36
2953 | 全抛光双开口扳手 | 6×7mm | 伍尔特、FACOM、世达、史丹利 | 个 | 36
2960 | 全抛光双梅花扳手 | 内含：6件全抛光双梅花扳手(8*10,11*13,12*14,17*19,21*23,22*24MM) | 伍尔特、FACOM、世达、史丹利 | 套 | 16
3147 | 三色柄螺丝批工具托 | 三件三色柄平行一字螺丝批3*100mm,5.5*150mm,6.5*150mm 三件三色柄十字螺丝批#0*75mm,#1*100mm,2*125mm 2件三色柄米字螺丝批#1*100mm,#2*125mm 3件三色柄中孔花形螺丝批10*75mm,15*75mm,20*100mm | 伍尔特、FACOM、世达、史丹利 | 套 | 40
2587 | 省力型电工钢丝钳 | 8" | 伍尔特、FACOM、史丹利 | 把 | 15
TTX-29 | 省力型电工斜口钳 | 6寸 | 伍尔特、FACOM、史丹利 | 把 | 24
2679 | 省力型钢丝钳 | 8" | 伍尔特、FACOM、史丹利 | 把 | 44
2598 | 省力型尖嘴钳 | 200mm | 伍尔特、FACOM、史丹利 | 把 | 2
2603 | 省力型尖嘴钳 | 150mm | 伍尔特、FACOM、史丹利 | 把 | 15
2677 | 省力型尖嘴钳 | 8" | 伍尔特、FACOM、史丹利 | 把 | 22
2678 | 省力型尖嘴钳 | 6" | 伍尔特、FACOM、史丹利 | 把 | 22
3032 | 十字穿心螺钉旋具 | 250×φ5mm | 伍尔特、FACOM、世达、史丹利 | 把 | 4
CCZ-33 | 十字螺钉旋具 | 150×Φ6 | 伍尔特、FACOM、世达、史丹利 | 件 | 6
CCZ-34 | 十字螺钉旋具 | 250×φ5 | 伍尔特、FACOM、世达、史丹利 | 件 | 1
2995 | 十字螺钉旋具 | 1X200mm | 伍尔特、FACOM、世达、史丹利 | 把 | 18
2996 | 十字螺钉旋具 | 5×200mm | 伍尔特、FACOM、世达、史丹利 | 把 | 3
2997 | 十字螺钉旋具 | 8×250mm 穿心 | 伍尔特、FACOM、世达、史丹利 | 把 | 48
2998 | 十字螺钉旋具 | 十字螺钉旋具：6×250mm | 伍尔特、FACOM、世达、史丹利 | 把 | 12
2999 | 十字螺钉旋具 | 2#×150mm | 伍尔特、FACOM、世达、史丹利 | 把 | 42
3000 | 十字螺钉旋具 | #3×200mm | 伍尔特、FACOM、世达、史丹利 | 把 | 36
3001 | 十字螺钉旋具 | #2×250mm×Φ6 | 伍尔特、FACOM、世达、史丹利 | 把 | 36
3002 | 十字螺钉旋具 | #1×100mm | 伍尔特、FACOM、世达、史丹利 | 把 | 36
3003 | 十字螺钉旋具 | #0×75mm | 伍尔特、FACOM、世达、史丹利 | 把 | 36
3004 | 十字螺钉旋具 | 5×100mm | 伍尔特、FACOM、世达、史丹利 | 把 | 15
3005 | 十字螺钉旋具 | 3×75mm | 伍尔特、FACOM、世达、史丹利 | 把 | 3
3006 | 十字螺钉旋具 | 150mm×Φ4 | 伍尔特、FACOM、世达、史丹利 | 把 | 3
3152 | 十字螺钉旋具 | 4*150MM 绝缘 带磁 | 伍尔特、FACOM、世达、史丹利 | 把 | 25
3155 | 十字螺钉旋具 | 38×Φ2mm | 伍尔特、FACOM、世达、史丹利 | 把 | 4
3160 | 十字螺钉旋具 | 200×Φ6mm | 伍尔特、FACOM、世达、史丹利 | 把 | 4
3162 | 十字螺钉旋具 | 150×Φ6mm | 伍尔特、FACOM、世达、史丹利 | 把 | 89
3166 | 十字螺钉旋具 | 100×Φ5mm | 伍尔特、FACOM、世达、史丹利 | 把 | 89
3167 | 十字螺钉旋具 | 100×Φ5mm，1*100mm | 伍尔特、FACOM、世达、史丹利 | 把 | 12
3168 | 十字螺钉旋具 | 1#×100mm，绝缘 | 伍尔特、FACOM、世达、史丹利 | 把 | 12
2884 | 十字螺丝刀 | 8件套。4件十字形螺丝批 （#1X75MM,#2X38MM,#2X100MM,#2X150MM 4件一字形螺丝批 （6X38MM,5X75MM,6X100MM,6X150MM) | 伍尔特、FACOM、世达、史丹利 | 套 | 10
2885 | 十字螺丝刀 | 8件套。4件十字形螺丝批 （#1X75MM,#2X38MM,#2X100MM,#2X150MM 4件一字形螺丝批 （6X38MM,5X75MM,6X100MM,6X150MM) | 伍尔特、FACOM、世达、史丹利 | 套 | 2
2939 | 十字螺丝刀 | 8件A系列一字、十字螺丝批组件 4件十字形螺丝批（#1X75MM,#2X38MM,#2X100MM,#2X150MM 4件一字形螺丝批（6X38MM,5X75MM,6X100MM,6X150MM) | 伍尔特、FACOM、世达、史丹利 | 套 | 2
2843 | 十字螺丝批套 | 材质：铬钒钢，规格尺寸：把手长15cm，手柄直径φ3cm，带磁性，具绝缘耐压。嘴型分：PH2 内含7个头，长度64mm，：前端杆大小分：Φ1.6/Φ2/Φ2.5/Φ3/Φ4/Φ5/Φ6（Φ6=6mm直径，其他类推） | 伍尔特、FACOM、世达、史丹利 | 套 | 25
3170 | 十字型塑柄螺丝批 | #2x250mm | 伍尔特、FACOM、世达、史丹利 | 把 | 20
TTX-27 | 双口剥纤钳 | 用于剥离125μm光纤的250μm涂覆层， 顶部1.98mm的开孔用于剥离尾纤外护层， 钳刃上的V型口和140μm的开孔可用于剥离125μm光纤的250μm覆层 | 伍尔特、FACOM、史丹利 | 把 | 2
2948 | 双梅花扳手 | 27×30mm，全抛光40度 | 伍尔特、FACOM、世达、史丹利 | 个 | 15
3115 | 双梅花扳手 | 8×27mm，11件，全抛光，公制 8x10,10x12,11x13,12x14,14x17,17x19, 19x21,21x23,22x24,23x26,24x27MM | 伍尔特、FACOM、世达、史丹利 | 套 | 4
3116 | 双梅花扳手 | 8×27mm，11件，8x10,10x12,11x13,12x14,14x17,17x19, 19x21,21x23,22x24,23x26,24x27MM，全抛光 | 伍尔特、FACOM、世达、史丹利 | 套 | 2
2708 | 双色鲤鱼钳 | 参考史丹利84-429-23 | 伍尔特、FACOM、史丹利 | 把 | 6
3125 | 双色沾塑柄活动扳手 | 200mm | 伍尔特、FACOM、世达、史丹利 | 把 | 12
3097 | 双色粘塑活动扳手 | 12" | 伍尔特、FACOM、世达、史丹利 | 把 | 6
3038 | 双套筒L型扳手 | 18×19mm | 伍尔特、FACOM、世达、史丹利 | 个 | 36
3039 | 双套筒L型扳手 | 16×17mm | 伍尔特、FACOM、世达、史丹利 | 个 | 42
3040 | 双套筒L型扳手 | 14mm | 伍尔特、FACOM、世达、史丹利 | 个 | 42
3041 | 双套筒L型扳手 | 12×13mm | 伍尔特、FACOM、世达、史丹利 | 个 | 36
2947 | 双头扳手 | 24×27mm | 伍尔特、FACOM、世达、史丹利 | 个 | 9
3077 | 双头扳手 | 30-32mm | 伍尔特、FACOM、世达、史丹利 | 把 | 42
3118 | 双头扳手组 | 6x7,8x10,10x12,11x13,12x14,14x17,17x19, 19x21,21x23,22x24,23x26,24x27,30x32MM，13件 | 伍尔特、FACOM、世达、史丹利 | 套 | 2
3146 | 双头扳手组 | (6x7,8x10,10x12,11x13,12x14,14x17,17x19, 19x21,21x23,22x24,23x26,24x27,30x32MM)".13件 | 伍尔特、FACOM、世达、史丹利 | 套 | 5
2874 | 双头呆扳手组套（两头开口） | 4*5、5*5.5、6*7、8*9、10*11、12*13、14*15、16*18、17*19、20*22、21*23、24*26、25*28、27*29、30*32、30*34（16件套） | 伍尔特、FACOM、世达、史丹利 | 套 | 8
2875 | 双头呆扳手组套（两头开口） | 4*5、5*5.5、6*7、8*9、10*11、12*13、14*15、16*18、17*19、20*22、21*23、24*26、25*28、27*29、30*32、30*34（16件套） | 伍尔特、FACOM、世达、史丹利 | 套 | 2
CSX-8 | 双头呆扳手组套（两头开口） | 4*5、5*5.5、6*7、8*9、10*11、12*13、14*15、16*18、17*19、20*22、21*23、24*26、25*28、27*29、30*32、30*34（16件套） | 伍尔特、FACOM、世达、史丹利 | 套 | 5
2635 | 水晶头压线钳 | 水晶头压著钳子9寸 ,涵盖：4P、6P、8P | 伍尔特、FACOM、史丹利 | 把 | 32
2636 | 水晶头压线钳 | HT-268,8P8C--RJ45 | 伍尔特、FACOM、史丹利 | 把 | 10
2634 | 台虎钳 | 200mm | 伍尔特、FACOM、史丹利 | 台 | 1
2738 | 台虎钳 | 8''，夹紧力4000kg | 伍尔特、FACOM、史丹利 | 台 | 2
2717 | 台虎钳旋转底座 | 帕司特 G01-30 | 伍尔特、FACOM、史丹利 | 个 | 1
3037 | 套筒扳手组 | 套筒扳手组：4-13mm，13件，6.3mm | 伍尔特、FACOM、世达、史丹利 | 套 | 8
3175 | 套筒扳手组 | 21 件12.5MM 系列6 角套筒 (8,9,10,11,12,13,14,15,16,17,18,19,20,21, 22,23,24,27,30,32,34MM) 5 件12.5MM 系列12 角套筒 (10,12,14,17,19MM) 1 件12.5MM 系列专业快速脱落棘轮扳手 2 件12.5MM 系列转向接杆(5"",10"") 1 件12.5MM 系列万向接头 1 件10MM 系列三用接头10MMx12.5MM 1 件12.5MM 系列弓型快速摇杆 | 伍尔特、FACOM、世达、史丹利 | 套 | 5
2902 | 套筒加长杆 | 3/4"接头，长度150mm、250mm、300mm、400mm各一个 | 伍尔特、FACOM、世达、史丹利 | 套 | 2
2903 | 套筒加长杆 | 3/4"接头，长度150mm、250mm、300mm、400mm各一个 | 伍尔特、FACOM、世达、史丹利 | 套 | 2
2916 | 套筒加长杆 | 1"接头，长度150mm、250mm、300mm、400mm各一个 | 伍尔特、FACOM、世达、史丹利 | 套 | 2
2917 | 套筒加长杆 | 1"接头，长度150mm、250mm、300mm、400mm各一个 | 伍尔特、FACOM、世达、史丹利 | 套 | 2
2904 | 套筒加长杆(转向接杆) | 3/4"接头，长度150mm、250mm、300mm、400mm各一个 | 伍尔特、FACOM、世达、史丹利 | 套 | 2
2905 | 套筒加长杆(转向接杆) | 3/4"接头，长度150mm、250mm、300mm、400mm各一个 | 伍尔特、FACOM、世达、史丹利 | 套 | 2
2919 | 套筒加长杆(转向接杆) | （1/2"接头，长500mm）、（1/4"接头，长500mm）、（3/8"接头，长500mm) | 伍尔特、FACOM、世达、史丹利 | 套 | 2
2920 | 套筒加长杆(转向接杆) | （1/2"接头，长500mm）、（1/4"接头，长500mm）、（3/8"接头，长500mm) | 伍尔特、FACOM、世达、史丹利 | 套 | 2
2921 | 套筒加长杆(转向接杆) | （1/2"接头，长250mm）、（1/4"接头，长250mm）、（3/8"接头，长250mm) | 伍尔特、FACOM、世达、史丹利 | 套 | 2
2922 | 套筒加长杆(转向接杆) | （1/2"接头，长250mm）、（1/4"接头，长250mm）、（3/8"接头，长250mm) | 伍尔特、FACOM、世达、史丹利 | 套 | 2
3174 | 套筒组套 | 38件，6.3mm系列， 14件6.3MM系列6角套筒(3.5, 4, 4.5, 5, 5.5, 6, 7, 8, 9, 10,11,12,13,14MM) 2 件6.3MM 系列转向接杆(2"",4"") 18 件6.3MM 系列旋具套筒花形(T-10,15,20,25,30,40) 六角(3, 4, 5, 6, 8MM）十字(#1,#2)2 一字(4, 5.5, 6.5MM) 1 件6.3MM | 伍尔特、FACOM、世达、史丹利 | 套 | 2
2894 | 套筒组套38件 | 38件6.3mm套筒组套：a、14件6.3mm系列6角套筒3.5,4,4.5,5,5.5,6,7,8,9,10,11,12,13,14mm）b、2件6.3mm系列转向接杆（2“4”）c、18件6.3mm系列旋具套筒:花行（T-10,15,20,25,30,40）六角（3,4,5,6,8mm）十字（#1，#2）*2 一字（4,5.5,6mm）d、1件6.3mm系列专业快速脱落棘轮扳手 ，1件6.3mm系列旋饼，1件6.3mm系列滑行杆，1件6.3mm系列万向接头。 | 伍尔特、FACOM、世达、史丹利 | 套 | 80
2895 | 套筒组套38件 | 38件6.3mm套筒组套：a、14件6.3mm系列6角套筒3.5,4,4.5,5,5.5,6,7,8,9,10,11,12,13,14mm）b、2件6.3mm系列转向接杆（2“4”）c、18件6.3mm系列旋具套筒:花行（T-10,15,20,25,30,40）六角（3,4,5,6,8mm）十字（#1，#2）*2 一字（4,5.5,6mm）d、1件6.3mm系列专业快速脱落棘轮扳手 ，1件6.3mm系列旋饼，1件6.3mm系列滑行杆，1件6.3mm系列万向接头。 | 伍尔特、FACOM、世达、史丹利 | 套 | 40
2945 | 套筒组套38件 | 38件6.3mm套筒组套：a、14件6.3mm系列6角套筒3.5,4,4.5,5,5.5,6,7,8,9,10,11,12,13,14mm）b、2件6.3mm系列转向接杆（2“4”）c、18件6.3mm系列旋具套筒:花行（T-10,15,20,25,30,40）六角（3,4,5,6,8mm）十字（#1，#2）*2 一字（4,5.5,6mm）d、1件6.3mm系列专业快速脱落棘轮扳手 ，1件6.3mm系列旋饼，1件6.3mm系列滑行杆，1件6.3mm系列万向接头。 | 伍尔特、FACOM、世达、史丹利 | 套 | 6
2943 | 套筒组套38件 | 38件6.3mm套筒组套：a、14件6.3mm系列6角套筒3.5,4,4.5,5,5.5,6,7,8,9,10,11,12,13,14mm）b、2件6.3mm系列转向接杆（2“4”）c、18件6.3mm系列旋具套筒:花行（T-10,15,20,25,30,40）六角（3,4,5,6,8mm）十字（#1，#2）*2 一字（4,5.5,6mm）d、1件6.3mm系列专业快速脱落棘轮扳手 ，1件6.3mm系列旋饼，1件6.3mm系列滑行杆，1件6.3mm系列万向接头。 | 伍尔特、FACOM、世达、史丹利 | 套 | 50
2892 | 套筒组套58件 | 58件10mm套筒组套：a、18件10mm系列6角套筒6,7,8,9,10,11,12,13,14，15，16,17,18,19,20,21,22,24mm） b、2件10mm系列火花塞套筒（16，21mm） c、9件10mm系列六角长套筒（8,10,11，12,13,14,15,17,19mm）24件10mm系列旋具套筒:花行（T-15,20,25,30,40,45,50,55）六角（3,4,5,6,7,8,10mm）十字（#1，#2,#3）*2 一字（5.5,6.5,8mm） d、2件10mm系列转向接杆（3“10”）， 1件10mm专业快速脱落棘轮扳手 ，1件10mm系列万向接头，1件10mm系列三用接头（10mm方孔*12.5方头） | 伍尔特、FACOM、世达、史丹利 | 套 | 20
2893 | 套筒组套58件 | 58件10mm套筒组套：a、18件10mm系列6角套筒6,7,8,9,10,11,12,13,14，15，16,17,18,19,20,21,22,24mm） b、2件10mm系列火花塞套筒（16，21mm） c、9件10mm系列六角长套筒（8,10,11，12,13,14,15,17,19mm）24件10mm系列旋具套筒:花行（T-15,20,25,30,40,45,50,55）六角（3,4,5,6,7,8,10mm）十字（#1，#2,#3）*2 一字（5.5,6.5,8mm） d、2件10mm系列转向接杆（3“10”）， 1件10mm专业快速脱落棘轮扳手 ，1件10mm系列万向接头，1件10mm系列三用接头（10mm方孔*12.5方头） | 伍尔特、FACOM、世达、史丹利 | 套 | 4
2942 | 套筒组套58件 | 58件10mm套筒组套：a、18件10mm系列6角套筒6,7,8,9,10,11,12,13,14，15，16,17,18,19,20,21,22,24mm）b、2件10mm系列火花塞套筒（16，21mm）c、9件10mm系列六角长套筒（8,10,11，12,13,14,15,17,19mm）24件10mm系列旋具套筒:花行（T-15,20,25,30,40,45,50,55）六角（3,4,5,6,7,8,10mm）十字（#1，#2,#3）*2 一字（5.5,6.5,8mm）d、2件10mm系列转向接杆（3“10”）， 1件10mm专业快速脱落棘轮扳手 ，1件10mm系列万向接头，1件10mm系列三用接头（10mm方孔*12.5方头） | 伍尔特、FACOM、世达、史丹利 | 套 | 2
2715 | 套装压线钳 | 参考史丹利84-253-22 | 伍尔特、FACOM、史丹利 | 套 | 6
2556 | 弯头尖嘴钳 | 弯嘴钳/短嘴半圆头尖嘴钳，长约160mm,40度弯口 | 伍尔特、FACOM、史丹利 | 把 | 10
2557 | 弯头尖嘴钳 | 弯嘴钳/短嘴半圆头尖嘴钳，长约160mm,40度弯口 | 伍尔特、FACOM、史丹利 | 把 | 2
2577 | 弯头尖嘴钳 | 弯嘴钳/短嘴半圆头尖嘴钳，长约160mm,40度弯口 | 伍尔特、FACOM、史丹利 | 把 | 15
2631 | 弯嘴钳 | 200mm 尖头 | 伍尔特、FACOM、史丹利 | 个 | 15
2632 | 弯嘴钳 | 125mm | 伍尔特、FACOM、史丹利 | 把 | 15
2633 | 弯嘴钳 | 125mm、150mm | 伍尔特、FACOM、史丹利 | 把 | 10
2730 | 弯嘴钳 | 200mm 尖头,参考史丹利84-407 | 伍尔特、FACOM、史丹利 | 个 | 36
2704 | 万能夹钳 | 世达70702 | 伍尔特、FACOM、史丹利 | 把 | 6
2727 | 万能夹钳 | 200mm,参考世达(SATA)70702 | 伍尔特、FACOM、史丹利 | 把 | 6
2666 | 万用剥线钳 | 6.5"，0.5-6.0mm，万用 | 伍尔特、FACOM、史丹利 | 把 | 32
2630 | 万用剥线钳 | 0.5-6.0mm | 伍尔特、FACOM、史丹利 | 把 | 8
2676 | 万用剥线钳 | 6.5" | 伍尔特、FACOM、史丹利 | 把 | 11
WGDZ-10 | 网线钳 | 电讯接头压接钳4P/6P/8P 200mm | 伍尔特、FACOM、史丹利 | 把 | 5
WJZ-14 | 网线钳 | 三用功能：制作RJ45网络线接头、剥线、剪线 | 伍尔特、FACOM、史丹利 | 把 | 6
2937 | 微型螺钉旋具组套 | 15件。4件一字微型螺丝批：1*40mm，2*40mm，3.5*40mm，3件十字微型螺丝批：PH0*40mm,PH1-2*40mm,PH0-3*40mm,4件六角微型螺丝批：1.5*40mm，2*40mm，2.5*40mm，4件花型微型螺丝批：T6*40mm，T8*40mm，T10*40mm，T15*40mm | 伍尔特、FACOM、世达、史丹利 | 把 | 2
3149 | 微型螺钉旋具组套 | 7件组套： 一字形微型螺丝批1.4*50mm,2.0*50mm,2.4*50mm,3.0*50mm; 十字形微型螺丝批PH0*50mm,PH00*50mm,PH000*40mm | 伍尔特、FACOM、世达、史丹利 | 套 | 12
3171 | 微型螺钉旋具组套 | 十字：36-201 PHOOX40mm 36-203 PHOOX40mm 36-204 PHOOX75mm 36-205 PHOOX40mm 一字：36-101 1.5X40mm 36-102 2.0X40mm 36-103 2.0X75mm 36-104 2.5X40mm 内六：36-602 0.9X40mm 36-603 1.3X40mm 36-605 1.5X75mm 内花：36-402 T6X40mm 36-403 T7X40mm 36-404 T8X40mm 36-407 T8X75mm | 昆杰、世达、史丹利 | 套 | 5
3011 | 微型螺丝批组套 | 内含：4件一字型微型螺丝批（1.0*40MM，2.0*40MM，3.0*40MM，3.5*40MM） 3件十字型微型螺丝批（PHO*40MM，PH1-2*40MM，PHO-3*40MM） 4件六角型微型螺丝批（1.5*40MM，2.0*40MM，2.5*40MM，3.0*40MM） 4件花型微型螺丝批 （T6*40MM，T8*40MM，T10*40MM，T15*40MM） | 伍尔特、FACOM、世达、史丹利 | 套 | 8
3033 | 微型螺丝批组套 | 15件套微型螺丝批组套，内含： 4件一字型微型螺丝批（1.0*40MM，2.0*40MM，3.0*40MM，3.5*40MM） 3件十字型微型螺丝批（PHO*40MM，PH1-2*40MM，PHO-3*40MM） 4件六角型微型螺丝批（1.5*40MM，2.0*40MM，2.5*40MM，3.0*40MM） 4件花型微型螺丝批 （T6*40MM，T8*40MM，T10*40MM，T15*40MM） | 伍尔特、FACOM、世达、史丹利 | 套 | 8
2560 | 斜口钳 | 绝缘耐压斜口钳7" | 伍尔特、FACOM、史丹利 | 把 | 10
2561 | 斜口钳 | 绝缘耐压斜口钳7" | 伍尔特、FACOM、史丹利 | 把 | 2
CCZ-28 | 斜口钳 | 6"，绝缘耐压 | 伍尔特、FACOM、史丹利 | 件 | 1
2580 | 斜口钳 | 绝缘耐压斜口钳7" | 伍尔特、FACOM、史丹利 | 把 | 20
2349 | 斜口钳 | 材质: 铬钒合金钢，长度：16.5CM，6寸斜嘴钳，绝缘耐压 | 伍尔特、FACOM、史丹利 | 把 | 25
2670 | 斜口钳 | 175mm，省力电工 | 伍尔特、FACOM、史丹利 | 把 | 32
2629 | 斜口钳 | 150mm | 伍尔特、FACOM、史丹利 | 个 | 15
2684 | 斜口钳 | 斜口钳，L=175mm | 伍尔特、FACOM、史丹利 | 把 | 8
2768 | 斜口钳 | 175mm | 伍尔特、FACOM、史丹利 | 把 | 4
2776 | 斜口钳 | 150mm，省力电工型 | 伍尔特、FACOM、史丹利 | 把 | 40
2777 | 斜口钳 | 150mm，省力电工 | 伍尔特、FACOM、史丹利 | 把 | 4
2671 | 斜嘴钳 | 150mm | 伍尔特、FACOM、史丹利 | 把 | 32
2626 | 斜嘴钳 | 175mm | 伍尔特、FACOM、史丹利 | 把 | 4
2627 | 斜嘴钳 | 150mm | 伍尔特、FACOM、史丹利 | 把 | 10
2628 | 斜嘴钳 | 125mm | 伍尔特、FACOM、史丹利 | 把 | 6
2771 | 斜嘴钳 | 165mm，加硬绝缘 | 伍尔特、FACOM、史丹利 | 把 | 12
3179 | 旋具头组套 | 80件6.3MM系列。6 件6.3MM 系列25MM 长一字旋具头 (3,4,5,5.5,6,6.5MM) 5 件6.3MM 系列25MM 长十字旋具头 (#0,#1,#2,#3) 8 件6.3MM 系列25MM 长花形旋具头 (T8,T10,T15,T20 T25 T27,T30,T40) 8 件6.3MM 系列25MM 长中孔花形旋具头 (T8,T10,T15,T20,T25,T27,T30,T40) 6 件6.3MM 系列25MM 长六角旋具头 (2,2.5,3,4,5,6MM) 6 件6.3MM 系列50MM 长一字旋" | 伍尔特、FACOM、世达、史丹利 | 套 | 10
2770 | 穴用直口卡簧钳 | 175mm | 伍尔特、FACOM、史丹利 | 把 | 5
TTX-30 | 压线钳 | 185mm | 伍尔特、FACOM、史丹利 | 把 | 8
2625 | 压线钳 | 压线钳: 9"，套装 | 伍尔特、FACOM、史丹利 | 把 | 12
2719 | 压线钳 | WEIDMULLER TET1064RSWE | 伍尔特、FACOM、史丹利 | 把 | 6
2762 | 压线钳 | 200mm，8位 | 伍尔特、FACOM、史丹利 | 把 | 40
2763 | 压线钳 | 200mm，8位,参考台湾宝工808-376C | 伍尔特、FACOM、史丹利 | 把 | 4
2773 | 压线钳 | 16-240mm | 伍尔特、FACOM、史丹利 | 把 | 5
2583 | 液压导线钳 | 压力范围:铝材10-120mm,钢材10-120mm,最大工作压力12T，最大工作行程14mm，液压用油32号机械油，六角模配置10.16-25.35.50.70.95.120 | 伍尔特、FACOM、史丹利 | 个 | 1
2641 | 液压钳 | 快速液压钳:YQK-120,10-120mm2 | 伍尔特、FACOM、史丹利 | 把 | 4
3148 | 一字、十字螺钉旋具组套 | 8件,4件十字形螺丝批 (#1x75MM,#2x38MM,#2x100MM,#2x150MM) 4件一字形螺丝批 (6x38MM,5x75MM,6x100MM,6x150MM) | 伍尔特、FACOM、世达、史丹利 | 套 | 15
3086 | 一字、十字螺丝批8件套 | 配置#1×75、#2×38、#2×100、#2×150共4把一字螺丝批，6×38、5×75、6×100、6×150共4把十字螺丝批，配套一个工具手提箱 | 伍尔特、FACOM、世达、史丹利 | 套 | 8
3030 | 一字\十字螺丝批组套 | 4件十字形螺丝批 (#1x75MM,#2x38MM,#2x100MM,#2x150MM) 4件一字形螺丝批 (6x38MM,5x75MM,6x100MM,6x150MM) | 伍尔特、FACOM、世达、史丹利 | 套 | 8
CCZ-42 | 一字螺钉旋具 | 150×Φ5 | 伍尔特、FACOM、世达、史丹利 | 件 | 3
CCZ-43 | 一字螺钉旋具 | 250×Φ8 | 伍尔特、FACOM、世达、史丹利 | 件 | 3
CCZ-44 | 一字螺钉旋具 | 50×Φ3 | 伍尔特、FACOM、世达、史丹利 | 件 | 3
2982 | 一字螺钉旋具 | 一字形螺丝批 ：8x200mm | 伍尔特、FACOM、世达、史丹利 | 把 | 6
2983 | 一字螺钉旋具 | 75mm×Φ3.2 | 伍尔特、FACOM、世达、史丹利 | 把 | 51
2984 | 一字螺钉旋具 | 75mm×Φ2.0,微型塑柄 | 伍尔特、FACOM、世达、史丹利 | 把 | 48
2985 | 一字螺钉旋具 | 50mm×Φ3 | 伍尔特、FACOM、世达、史丹利 | 把 | 12
2986 | 一字螺钉旋具 | 5×150mm，T系列 | 伍尔特、FACOM、世达、史丹利 | 把 | 4
2987 | 一字螺钉旋具 | 3×100，215mm | 伍尔特、FACOM、世达、史丹利 | 把 | 15
2988 | 一字螺钉旋具 | 250mm×Φ6 | 伍尔特、FACOM、世达、史丹利 | 把 | 41
2989 | 一字螺钉旋具 | 250×8mm，T系列穿心 | 伍尔特、FACOM、世达、史丹利 | 把 | 42
2990 | 一字螺钉旋具 | 200mm×Φ5 | 伍尔特、FACOM、世达、史丹利 | 把 | 6
2991 | 一字螺钉旋具 | 150mm×Φ5 | 伍尔特、FACOM、世达、史丹利 | 把 | 39
2992 | 一字螺钉旋具 | 150mm×Φ4.0,微型塑柄 | 伍尔特、FACOM、世达、史丹利 | 把 | 12
2993 | 一字螺钉旋具 | 100mm×Φ3.0,微型塑柄 | 伍尔特、FACOM、世达、史丹利 | 把 | 6
2994 | 一字螺钉旋具 | 100mm×4：绝缘 | 伍尔特、FACOM、世达、史丹利 | 把 | 12
3150 | 一字螺钉旋具 | 6 x 100mm | 伍尔特、FACOM、世达、史丹利 | 把 | 12
3151 | 一字螺钉旋具 | 4×100mm，绝缘 | 伍尔特、FACOM、世达、史丹利 | 把 | 12
3153 | 一字螺钉旋具 | 4*150MM 绝缘 带磁 | 伍尔特、FACOM、世达、史丹利 | 把 | 25
3154 | 一字螺钉旋具 | 38×Φ6mm | 伍尔特、FACOM、世达、史丹利 | 把 | 4
3158 | 一字螺钉旋具 | 250×Φ6mm | 伍尔特、FACOM、世达、史丹利 | 把 | 20
3161 | 一字螺钉旋具 | 200×Φ5mm | 伍尔特、FACOM、世达、史丹利 | 把 | 4
3163 | 一字螺钉旋具 | 150×Φ6mm | 伍尔特、FACOM、世达、史丹利 | 把 | 89
3165 | 一字螺钉旋具 | 100×Φ6mm | 伍尔特、FACOM、世达、史丹利 | 把 | 89
2882 | 一字螺丝刀 | 8件套。4件十字形螺丝批 （#1X75MM,#2X38MM,#2X100MM,#2X150MM 4件一字形螺丝批 （6X38MM,5X75MM,6X100MM,6X150MM) | 伍尔特、FACOM、世达、史丹利 | 套 | 10
2883 | 一字螺丝刀 | 8件套。4件十字形螺丝批 （#1X75MM,#2X38MM,#2X100MM,#2X150MM 4件一字形螺丝批 （6X38MM,5X75MM,6X100MM,6X150MM) | 伍尔特、FACOM、世达、史丹利 | 套 | 2
2938 | 一字螺丝刀 | 8件A系列一字、十字螺丝批组件 4件十字形螺丝批（#1X75MM,#2X38MM,#2X100MM,#2X150MM 4件一字形螺丝批（6X38MM,5X75MM,6X100MM,6X150MM) | 伍尔特、FACOM、世达、史丹利 | 套 | 2
3087 | 一字螺丝批 | 刀头宽6.5mm，刀杆长150mm，总长270mm，刀杆套有220V绝缘套管 | PROTO、世达、FACOM、史丹利 | 把 | 100
2844 | 一字螺丝批套 | 材质：铬钒钢，规格尺寸：把手长15cm，手柄直径φ3cm，带磁性，具绝缘耐压。嘴型分：PH2 内含7个头，长度64mm，：前端杆大小分：Φ1.6/Φ2/Φ2.5/Φ3/Φ4/Φ5/Φ6（Φ6=6mm直径，其他类推） | 伍尔特、FACOM、世达、史丹利 | 套 | 25
3139 | 英制加长内六角扳手 | 12件套英制加长内六角扳手 ：规格：1/16"", 5/64"", 3/32"", 7/64"", 1/8"", 9/64"", 5/32"", 3/16"", 7/32"", 1/4"", 5/16"", 3/8 | 伍尔特、FACOM、世达、史丹利 | 套 | 5
2725 | 鹰嘴钳 | 230mm | 伍尔特、FACOM、史丹利 | 把 | 1
2756 | 圆口带刃大力钳 | 250mm | 伍尔特、FACOM、史丹利 | 把 | 10
2622 | 长钳 | F96 185.28EG | 伍尔特、FACOM、史丹利 | 把 | 4
2879 | 钟表螺丝刀 | 7件套。一字：1.4X50,2.0X50，2.4X50，3.0X50；十字：PH0X50，PH00X50，PH000X40 | 伍尔特、FACOM、世达、史丹利 | 套 | 90
2880 | 钟表螺丝刀 | 7件套。一字：1.4X50,2.0X50，2.4X50，3.0X50；十字：PH0X50，PH00X50，PH000X40 | 伍尔特、FACOM、世达、史丹利 | 套 | 30
2944 | 钟表螺丝刀 | 7件套，一字：1.4X50,2.0X50，2.4X50，3.0X50 | 伍尔特、FACOM、世达、史丹利 | 套 | 6
2936 | 钟表螺丝刀 | 7件套。一字，十字，星型；手柄材料：PP+TPR材料，杆子用优质铬钒钢制造，经过整体热处理，电镀及防锈处理，螺丝刀带磁性 | 伍尔特、FACOM、世达、史丹利 | 套 | 50
3079 | 钟表组合螺钉旋具 | 1.0-5.0,9件 | 世达09316、史丹利、伍尔特 | 套 | 2
2675 | 重型方钢台虎钳 | 4" | 伍尔特、FACOM、史丹利 | 台 | 11
2769 | 轴用曲口卡黄钳 | 175mm | 伍尔特、FACOM、史丹利 | 把 | 5
2621 | 轴用曲口卡簧钳 | 175mm | 伍尔特、FACOM、史丹利 | 把 | 1
2918 | 转接头（套筒转换头） | （3/4"-1"、3/4"-1/2"、3/4"-3/8"、1/2"-1"、1/2"-3/4"、1/2"-3/8"、3/8"-1/4"、3/8"-1/2"、3/8"-1"）各一个，配合棘轮、扭力扳手使用 | 伍尔特、FACOM、世达、史丹利 | 套 | 2
3106 | 撞批 | TOMAHAWK TO-5824 | 伍尔特、FACOM、世达、史丹利 | 套 | 1
3159 | 撞批 | 200mm*8 一字 | 伍尔特、FACOM、世达、史丹利 | 把 | 5
3164 | 撞批 | 100mm*5 一字 | 伍尔特、FACOM、世达、史丹利 | 把 | 5
2714 | 自动剥线钳 | 自动剥线钳 | 伍尔特、FACOM、史丹利 | 把 | 6
KZ-1 | 钩锁器 | 道岔钩锁器，适用于60KG 9号正线道岔双转辙机；技术规格符合TB/T 3127的规定。 |  | 个 | 90