## 1
附件1：技术需求及数量表
序号 | 计划序号 | 物资名称 | 规格参数及要求 | 参考品牌及型号 | 单位 | 需求数量
1 | C11-4 | 三相电力分析仪 | 通道数4路电压，4路电流 线电压1.0V～2000V 相电压1.0V～1000VKREVOR 频率40Hz～70Hz | 满足参数即可 | 台 | 1
2 | C11-40 | 电缆故障测距仪 | 测试范围：0到8000m 测试误差：1m 波速度范围：100－300m/μs 增益调节范围：0－99 脉冲幅度：0－40V可平滑变化的全波单次脉冲 脉冲宽度：50ns-2.5μs自动调节脉冲宽度 测试盲区：0m | 满足参数即可 | 台 | 2
3 | C39-1 | E1误码测试仪 | 2Mbit/s接口测试 ●中断业务误码测试方式 ●在线业务测试（选件） ●成帧和非成帧信号发生和接收 ● 2Mbit/s非成帧误码性能测试 ● 2Mbit/s成帧n×64kbit/s通道误码性能测试 ●比特误码、编码误码、帧误码、CRC误码、E比特误码性能测试 ●信号丢失、AIS告警、帧远端告警、复帧远端告警、帧失步、图案失步告警测试 ● 图案滑动测试 ●直通方式 ● G.821、G.826、M.2100误码性能分析 ●两种时钟选择（内部、提取） | 满足参数即可 | 台 | 1
4 | C39-2 | 读卡器天线调频测试仪 | 频率范围1.8to170 MHz 测天线的驻波和阻抗 显示振荡频率 测量天线在特定频率上的驻波比、以及如何找到天线具有最低驻波 | 满足参数即可 | 台 | 2
5 | C11-20 | 蓄电池测试仪 | 电阻量程:3.100m/31.00m/310.0m/3.100Ω,精度:±0.8%rdg. ±6dgt.;3.000mΩ 单量程为：±1.0%rdg. ±8dgt,电压量程:±6.000V/60.00V,精度:±0.08%rdg. ±6 dgt,温度测量范围:-10.0°C-60.0°C(用9460),精度:±1°C | 满足参数即可 | 台 | 1
6 | C11-34 | 蓄电池电池组恒流放电测试设备(含测试线) | 蓄电池电池组恒流放电测试设备(含测试线) 放电时间 0~99小时59分钟连续可调 最大放电功率 70KW 放电电压 DC300V~600V 最大放电电流 100A ；1—100A放电电流连续可调 电流精度 ±1% 电流分辨率 0.1A 电压精度 ±0.2% 电压分辨率 0.01V 供电电源 AC220V/50HZ 显示方式 LCD背光 保护装置 安全保护电驿 散热方式 强制风冷式 | 满足参数即可 | 台 | 1
7 | C39-4 | 局域网测试仪 | 接口：电以太网/IP 100/100/1000Mbps 单个RJ-45 光以太网/IP 1000Mbps SFP接口 工作模式 业务量、流、RFC2544、非对称RFC2544、环流、图形、Ping、路径检测、电缆测试以及光功率测量 | 满足参数即可 | 台 | 1
8 | C11-53 | 相位旋转测试仪 | Martindale PC15250, GS38 探头连接, CAT III 600V 60Hz 600V |  | 套 | 1
9 | C11-65 | 继电保护测试仪 | PW4661E，北京博电 |  | 台 | 1
10 | C11-9 | 智能蓄电池组负载测试仪 | 适用电池组 V:0-110 放电电流A:5-20 包含此范围即可 | SHHY、英威泰 | 台 | 1
11 | C39-3 | 网线测试仪 | 线缆类型 Cat7、Cat6、Cat5e、Cat5、Cat3和同轴电缆 可测故障类型 开路、短路、错接、反向、串绕等 网线长度测试范围 0-305米 同轴电缆测试范围 根据线缆阻抗不定 长度测试精度 +-1% 尺寸（长x宽x高） 16.3 厘米 x 7.1 厘米 x 3.6 厘米 屏幕尺寸 2.4英寸 重量 256克 操作温度 -10-45度 保存温度 -15-40度 湿度 10%-90% 电池使用时间 425小时 电池待机时间 4年 最大电压保护 RJ插口：直流66V或交流55V 同轴：50V 电量低提示 有 | 泰优、美国赛博CM455 | 套 | 4
12 | C39-8 | 网络测试仪 | 产品名称：寻线器／查线器／长度测线器 电源规格：直流，9V电池 最大工作电流：发射器：≤20MA，接收器：≤100MA 信号传输格式：多频脉冲 信号传出电平：8vp-p | 深圳华谊、PN-F普能原RJ45RJ11 | 台 | 3
13 | C19-4 | 塞尺 | 厚度公差：0.005（±0.001） 厚度:0.005-0.10mm | 世达、HASBERG（哈斯伯） | 套 | 1
14 | C19-5 | 兆欧表 | 测试电压：0-1000（V）， 测量范围：0-2500（MΩ） | 上海六厂、北京远东 | 台 | 1
15 | C19-6 | 数显深度游标卡尺 | 测量范围:0-150mm 精度：正负0.02 mm | 史丹利、世达 | 把 | 1
16 | C19-7 | 宽座角尺 | 精度等级分为0级或1级 | 上海量具刃具厂、成都量具厂 | 块 | 1
17 | C19-8 | 表面粗糙度样块 | 测量范围：Ra0.012-6.30um（mm） 精度：0.1um 适用范围：表面粗糙度比较 | 泊头浩业工量具有限公司、哈量 | 套 | 1
18 | C19-9 | 压力表氧气表两用校验仪 | 测量范围:0~60000 精度等级:0.05 | 柏德温、BBY | 台 | 1
19 | C19-10 | 精密压力表 | 测量范围 0-0.25（MPa） 精度等级 2.5 | 上海自动化仪表四厂、南京雷尓达仪表有限公司 | 块 | 2
20 | C19-11 | 精密压力表 | 测量范围 0-0.6BAR（MPa） 精度等级 2.5 | 上海自动化仪表四厂、雷尔达仪表有限公司 | 块 | 2
21 | C19-12 | 精密压力表 | 测量范围 -0.1-0-60（MPa） 精度等级 1.6 | 上海自动化仪表四厂、衡水布莱迪 | 块 | 2
22 | C19-13 | 精密压力表 | 测量范围0-1.6（MPa） 精度等级0.4 | 上海自动化仪表四厂、常州雷派仪表 | 块 | 2
23 | C19-14 | 精密压力表 | 测量范围0-2.5（MPa） 精度等级0.4 | 上海自动化仪表四厂、常州雷派仪表 | 块 | 2
24 | C19-15 | 精密压力表 | 测量范围 0-6（MPa） 精度等级 0.4 | 上海自动化仪表四厂、常州雷派仪表 | 块 | 2
25 | C19-16 | 精密压力表 | 测量范围 0-2.5（MPa） 精度等级0.4 | 上海自动化仪表四厂、常州雷派仪表 | 块 | 2
26 | C19-17 | 精密压力表 | 测量范围 0-0.4（MPa） 精度等级 0.4 | 上海自动化仪表四厂、常州雷派仪表 | 块 | 2
27 | C19-18 | 精密压力表 | 测量范围 0-4（MPa） 精度等级 0.4 | 上海自动化仪表四厂、常州雷派仪表 | 块 | 2
28 | C19-19 | 精密压力表 | 测量范围 0-1.6（MPa） 精度等级 0.4 | 上海自动化仪表四厂、常州雷派仪表 | 块 | 2
29 | C19-20 | 精密压力表 | 测量范围 0-1（MPa） 精度等级 0.4 | 上海自动化仪表四厂、常州雷派仪表 | 块 | 2
30 | C19-21 | 精密压力表 | 测量范围 0-25（MPa） 精度等级 1.6 | 上海自动化仪表四厂、常州雷派仪表 | 块 | 2
31 | C19-22 | 多功能校验仪 | 直流电压量程:0mV-1020V 直流电流量程:0µA-20.5A 交流电压正弦波量程:1m-1020V 交流电流正弦波:29µA-20.5A 电阻量程:0Ω-190MΩ | 满足参数即可 | 台 | 1
32 | C19-23 | 数字多用表 | VDC 量程:100mV至1000V VAC 量程:10Ω至1GΩ 电阻量程:100μA至10A ADC 量程:100μA至10A AAC 量程：3Hz至1MHz 显示：真空荧光点阵 分辨力：6位半 导通/二极管测试：有 | 满足参数即可 | 块 | 1