## 1
附件1：技术需求及数量表
序号 | 计划序号 | 物资名称 | 规格参数及要求 | 参考品牌及型号 | 单位 | 需求数量 | 提报人
1 | C29-6 | 接触网全参数激光测量仪 | 用于接触网参数测量（共用参数） 1、测量导高范围：3000～8000mm； 2、测量拉出值范围：0～700mm； 3、测量功能：线岔中心，线岔500mm抬高，支柱侧面限界，定位器坡度，线路外轨超高； 4、测量精度：±3mm； 5、尺寸重量参考： 主机 ：≤230×80×205mm，3.0kg； 测量架：≤1630×70×50mm，4.0kg； 6、工作温度：－10℃～＋40℃； 7、结构材质：高强度铝合金，结实、轻便； 8、具备测量中参数存储功能外存储器导出转存功能； 9、配备2块充电电池，循环≥1000次； 10、配置存储工具箱。 11、具备轨道交通专用计量器具技术认证。 | 济南蓝动DJJ-8， 绵阳铁人JQJ－Z， 北京精准伟业TYJJ－2A | 台 | 7 | 廖福超
2 | C29-7 | 红外线热成像仪 | 用于红外成像测温（共用参数） 测量范围：-20℃～ +300℃； 温度精度：±2°C或读数±2%； 图像分辨率：≥320×240像素； 图像显示：≥3.5英寸宽屏幕液晶显示屏； 图像频率：≥60Hz 非制冷微热量焦平面阵列，光谱带:≥7.5μm～14μm； 调焦方式：一键自动对焦或手动对焦； 变焦：1-8倍连续数码变焦，包括局部缩放功能； 图像模式：红外图像、可见光图像、热叠加、画中画、缩略图像库； 自动冷热点分析：自动标记区域内的冷热点温度； 外部光学/窗口校正：根据光学/窗口透过率和温度值自动校正； 内置数码相机：≥310万像素（2048×1536像素），带LED闪光灯； 存储介质:SD存储卡，至少可存储≥1000幅全辐射测量； 图片存储:包含测量数据的JPEG格式，存储在SD卡； 图像捕捉、分析、保存功能 单手操作，图像捕捉、分析和保存功能； 参考重量：≤0.9kg； 参考尺寸：110×200×125mm； | FLIR菲力尔 T440， FLUKE/福禄克TI50， | 台 | 4 | 廖福超
3 | C29-8 | 接触网埋入杆件拉拔试验仪（锚杆拉拔仪） | 适用于检测化学锚栓抗拔力（共用参数） 1、测量范围：0～100KN； 2、油缸行程：≥60mm； 3、油缸中心孔：≥27mm； 4、油缸参考重量：≤5.5kg； 5、常用锚具：Ф6-18 6、测试精度：≤1%F.S 7、常用转换头：M16、M18、M20、M22； 8、配备锚具：Ф16、Ф18、Ф20、Ф22； 9、配备液压胶管3000mm； | 海创高科HC-10， 石家庄旧普科科技ZP-10T 武汉建科科技KBT-10T | 台 | 2 | 廖福超