## 1
附件1：技术需求及数量表(建筑工器具)
计划序号 | 货物名称 | 规格参数及要求 | 参考品牌及型号 | 单位 | 需求数量
1093 | 电动水泥注浆机 | 螺杆式，额定电压380V，料斗容积35-50L，排浆量≥0.45m3/h | 盛隆DWAR-03 | 台 | 1
1095 | 高压灌注机 | 最大输出压13500psi | 盛隆SL-500 | 台 | 2
WGZ-4 | 高压注浆泵 | 手动高压注浆泵，单组份化学灌浆堵漏用，最大注浆压力100公斤，流量≥1L/min |  | 台 | 2
1410 | 脚手架 | 建筑用脚手架：1.9米高*1.25米宽*1.8米长；Q235钢材，镀锌处理 |  | 套 | 8
1409 | 脚手架 | 建筑用脚手架：1米高*1.25米宽*1.8米长；Q235钢材，镀锌处理 |  | 套 | 4
1408 | 脚手架桥板 | 配套1.8米长建筑用脚手架，宽0.4米；Q235钢材，镀锌处理 |  | 个 | 20
2380 | 脚扣 | 可调式圆支柱脚扣，适合攀爬直径为350mm型的钢柱，绑带为检橙色尼龙带 |  | 付 | 10
WGZ-28 | 石渣筛 | 铁筛子，0.3m×0.4m×0.12m |  | 个 | 20
1802/1803/1825 | 数显水平仪 | 长度600mm,宽度60-65mm,厚度25-30mm，水泡数量2个，液晶屏显示 | 伍尔特、世达、史丹利 | 个 | 6
1810/1811/1831 | 数显水平仪 | 总长300mm | 伍尔特、世达、史丹利 | 个 | 6
2804 | 12.5mm系列组套工具 | 公制58件，12.5mm系列（参考史丹利94-188-22） • 17件12.5mm系列6角公制套筒: 10, 11, 12, 13, 14, 15, 16, 17, 18, 19, 20, 21, 22, 24, 27, 30, 32mm • 8件12.5mm系列6角公制长套筒: 10, 11, 12, 13, 14, 15, 17, 19mm • 1件12.5mm系列梨型头快速脱落棘轮扳手 • 2件12.5mm系列接杆: 5", 10" • 1件12.5mm系列万向接头 • 1件三用接头: 10mm方孔X12.5mm方头 • 1件12.5mm系列起子变换头: 8mm • 2件12.5mm系列公制火花塞套筒:16, 21mm • 3件8mm系列一字形旋具头: 8, 10, 12mm • 4件8mm系列十字形旋具头:#1, #2, #3, #4 • 4件8mm系列米字形旋具:#1, #2, #3, #4 • 7件8mm系列花形旋具头:T-20, T-25, T-30, T-40, T-45, T-50, T-55 • 7件8mm系列六角形旋具头: 4, 5, 6, 8, 10, 12, 14mm | 伍尔特、世达、史丹利 | 套 | 2
2800 | 150件综合性组套 | 各1件：本组套工具箱1个，6.3mm系列接杆4"、6.3mm系列旋柄、6.3mm系列万向接头、6.3mm系列起子变换头、10mm系列强力型双色柄棘轮扳手、10mm系列万向接头、12.5mm系列强力型双色柄棘轮扳手、12.5mm系列万向接头； 各2件：10mm系列锁定接杆：3",6"，10mm系列火花塞套筒16,21mm，2件12.5mm系列接杆：5",10"； 各3件：10mm系列十字形旋具套筒#1,#2,3#，10mm系列一字型旋具套筒4.0,5.5,6.5mm，10mm系列米字型旋具套筒#1，#2，#3，公制精抛光双梅花棘轮快扳8*9,12*13,17*19mm； 各4件：12.5mm系列6角公制风动套筒17,19,21,23mm，12.5mm系列12角英制套筒15/16",1",1-1/16",1-1/4"； 各6件：12.5mm系列6角公制长套筒10,12,13,14,17,19mm，6件10mm系列6角旋具套筒3,4,5,6,8,10mm，10mm系列6角公制长套筒10,11,12,13,14,15mm，6件6.3mm系列6角公制长套筒：4,5,6,7,8,9mm； 各7件：12.5mm系列12角公制套筒20,21,22,24,27,30,32mm，10mm系列花形旋具套筒T20，T30，T40，T50，T55，T60，7件6.3mm系列25mm长中孔花形旋具头TT10，TT15，TT20，TT25，TT27，TT30，TT40； 8件10mm系列花形套筒：E8，E10，E11，E12，E14，E16，E18，E20； 9件10mm系列6角英制套筒：3/8",7/16",1/2",9/16",5/8",11/16",3/4",13/16",7/8"； 各10件：6.3mm系列6角英制套筒5/32",3/16",7/32",1/4",9/32",5/16",11/32",3/8",7/16".1/2"，件6.3mm系列6角公制套筒4,5,6,7,8,9,10,11,12,13mm，公制内六角扳手：1.5,2.0,2.5，3.0,4,5,6,7,8,10mm； 11件套10mm系列6角公制套筒：9,10,11,12,13,14,15,16,17,18,19mm； 12件标准型精抛光两用扳手：8,9,10,11,12,13,14,15,16,17,18,19mm。 | 伍尔特、世达、史丹利 | 套 | 36
2802/DZ-1 | 18件套高级通用工具包 | 6件套精密螺丝批 十字#0，#1 一字1.4,2.0,2.4,3.0mm， 1件8寸钢丝钳， 1件6寸尖嘴钳， 1件8寸活动扳手， 1件测电螺丝批100-500VAC 150mm，1件9MM通用壁纸刀，4件铬钒钢螺丝批：一字3*100、6.5*150 十字：#0*100mm，#2*150mm，1件电烙铁，1件卷尺3m，1件10件套链式内六角扳手（公制），1件木柄羊角锤13OZ，1件袖珍钢锯8-3/4”,1件手电筒，1件镊子，1件不锈钢剪刀 | 伍尔特、世达、史丹利 | 套 | 7
2792 | 18件套高级通用工具包 | 6件套精密钟表螺丝刀，钢丝钳8"，尖嘴钳6"，活络扳手8"，测电螺丝刀（电笔）100-500VAC,150mm，割刀9mm 新型胶柄一字头螺丝刀3mmX100mm，新型胶柄十字头螺丝刀#0X100mm，新型胶柄一字头螺丝刀6.5mmX150mm，新型胶柄十字头螺丝刀#2X150mm，电烙铁30W/220V，卷尺3m，10件套链式内六角扳手（公制），木柄羊角锤13OZ，袖珍钢锯8 3/4"，手电筒，镊子，剪子，工具软包。 | 伍尔特、世达、史丹利 | 套 | 10
2798 | 20件套紧固敲击切割工具托 | 10件套换头螺丝批；6件套精密螺丝批；1件7件套折叠式内六角扳手（公制）；1件袖珍钢锯；1件硬木柄羊角锤7OZ；1件迷你三脚架手电筒；工具托尺寸：278*375*45mm(±15mm) | 伍尔特、世达、史丹利 | 个 | 6
2801 | 22件电讯工具套装 | 1件3米卷尺；1件万用表；1件8“鲤鱼钳；1件6”尖嘴钳；10件套内六角扳手u；1件6“活动扳手；1件十字铬钒钢螺丝批#1*100mm；1件一字铬钒钢螺丝批5*100mm；1件数显测电笔；1件手电筒；1件PVC胶带；1件电工刀；1件工具包 | 伍尔特、世达、史丹利 | 套 | 6
3240 | 450mm钢锯架 | 钢锯架，长度400mm，锯条长度305mm | 伍尔特、世达、史丹利 | 把 | 36
2803 | 53件套电讯工具套装 | 1件数字万用表；8件新型胶柄螺丝批；1件新型卷尺3M；1件割刀；1件6”尖嘴钳；1件8“钢丝钳；1件袖珍钢锯；1件10”活动扳手；1件鹰嘴万用剥线钳；10件内六角扳手；1件6.3mm系列旋柄；1件6.3mm系列旋柄转接头；13件6.3mm系列套筒；6件套精密螺丝批；1件电烙铁45W；1件焊锡丝1.0mm/14g；1件手动吸锡器；1件数显测电笔；1件尖头镊子；1件吹塑盒 | 伍尔特、世达、史丹利 | 套 | 1
2799 | 65件综合性组套 | 10件6.3mm系列6角英制套筒；12件6.3mm系列6角公制套筒；1件6.3mm系列旋柄；8件10mm系列6角英制套筒；10件10MM系列6角公制套筒；1件10mm系列梨形头快速脱落棘轮扳手；1件10mm系列接杆；1件10mm系列万向接头；1件三用接头；1件10mm系列公制火花塞套筒16mm；1件6.3mm系列起子变换头；3件6.3mm十字形旋具头；6件6.3mm系列6角旋具头；3件6.3mm系列一字型旋具头；6件6.3mm系列花形旋具套筒 | 伍尔特、世达、史丹利 | 套 | 6
3239 | 98mm钢锯架 | 橡胶手柄，金属锯身，长255mm,宽98mm，锯条长度305mm | 伍尔特、世达、史丹利 | 把 | 36
1264 | CJ 一次性坩埚 | 铝热焊设备专用 |  | 套 | 2
1441 | D型卸扣 | D型卸扣，承载≥0.9t |  | 个 | 16
1442 | D型卸扣 | D型卸扣，承载≥2t |  | 个 | 16
1443 | D型卸扣 | D型卸扣，承载≥3t |  | 个 | 16
1263 | QP铝热焊剂 | 铝热焊设备专用，(60kg/m - U71Mn 轨) + 砂模 |  | 套 | 2
1451 | U型吊钩 | 承载≥2T；材质：合金钢；表面电镀锌 |  | 个 | 4
1450 | U型吊钩 | 承载≥3T；材质：合金钢；表面电镀锌 |  | 个 | 4
1449 | U型吊钩 | 承载≥4.9T；材质：合金钢；表面电镀锌 |  | 个 | 4
1448 | U型环 | 卸扣额定载荷≥2T，碳钢材质 |  | 个 | 4
1447 | U型环 | 卸扣额定载荷≥3T，碳钢材质 |  | 个 | 4
1446 | U型环 | 卸扣额定载荷≥4.9T，碳钢材质 |  | 个 | 4
3250 | 玻璃刀 | 日本骆驼OIL cutters(Ns-NO.051) | 骆驼 | 把 | 6
1265 | 吹焊台 | 2合1SMD 热风焊接两用，600-1000W，额定电压220V | 宝工SS-989H、黄花、科宝 | 台 | 6
2417 | 锉刀 | 12寸，方锉，粗齿 | 伍尔特、世达、史丹利 | 把 | 12
CSZ-6 | 锉刀 | 8寸，扁锉，中齿，锉纹类型:双纹，材质：高碳钢，长度300-320mm | 伍尔特、世达、史丹利 | 把 | 3
CSZ-7 | 锉刀 | 8寸，三角锉，中齿，材质：高碳钢；长度300-320mm | 伍尔特、世达、史丹利 | 把 | 3
CSZ-8 | 锉刀 | 8寸，圆锉，中齿，材质：高碳钢，长度300-320mm | 伍尔特、世达、史丹利 | 把 | 3
2424 | 锉刀 | 半圆锉，粗齿，材质：高碳钢，工作面长度≥200mm，总长度300-320mm | 伍尔特、世达、史丹利 | 把 | 12
2421 | 锉刀 | 半圆锉，细齿，材质：高碳钢，工作面长度≥200mm，总长度300-320mm | 伍尔特、世达、史丹利 | 把 | 12
2480 | 锉刀 | 金刚锉，金刚石整形锉10件套，内含平头扁锉,尖头半圆锉,尖头方锉,尖头等边三角锉,尖头圆锉，尖头双边圆扁锉，尖头刀型锉，尖头单面三角锉，尖头扁圆锉，尖头椭圆锉，直径×全长3 x 140 (mm)，工作面长度50 (mm) ， 粒度：150目 | 伍尔特、世达、史丹利 | 套 | 11
2394/2395/2416 | 锉刀 | 金刚锉，金刚石整形锉5件套，内含平头扁锉,尖头半圆锉,尖头方锉,尖头等边三角锉,尖头圆锉，直径×全长 5 x 180 (mm)，工作面长度70 (mm) ，采用优质45号钢制造。 | 伍尔特、世达、史丹利 | 套 | 9
2508 | 锉刀 | 金刚石整形锉10件套：平头扁锉,尖头半圆锉,尖头方锉,尖头等边三角锉,尖头圆锉，尖头双边圆扁锉，尖头刀型锉，尖头单面三角锉，尖头扁圆锉，尖头椭圆锉，工作面长度≥50 (mm) ， 粒度：145-160目 | 伍尔特、世达、史丹利 | 套 | 6
CJX-37 | 锉刀 | 平挫（中齿平锉/8"粗齿平锉/10"细齿平锉/6"）、圆锉（中齿圆锉/8"/粗齿圆锉/10"细齿圆锉/6"）、半圆锉（粗齿半圆锉/10"细齿半圆锉/6"中齿半圆锉/8"）、三角锉（粗齿三角锉/10"中齿三角锉/8"细齿三角锉/6"/）方锉（细齿方锉/6"中齿方锉/8"粗齿方锉/10"） | 伍尔特、世达、史丹利 | 套 | 3
2419 | 锉刀 | 齐头扁锉，粗齿，工作面长度≥250mm，总长度350-370mm | 伍尔特、世达、史丹利 | 把 | 12
2418 | 锉刀 | 齐头扁锉，细齿，工作面长度≥250mm，总长度350-370mm | 伍尔特、世达、史丹利 | 把 | 12
2423 | 锉刀 | 三角锉，粗齿，工作面长度≥200mm，总长度300-320mm | 伍尔特、世达、史丹利 | 把 | 12
2522 | 锉刀 | 三角锉，中齿，工作面长度≥200mm，总长度300-320mm | 伍尔特、世达、史丹利 | 把 | 2
2393 | 锉刀 | 套装：平挫（中齿平锉/8"粗齿平锉/10"细齿平锉/6"）、圆锉（中齿圆锉/8"/粗齿圆锉/10"细齿圆锉/6"）、半圆锉（粗齿半圆锉/10"细齿半圆锉/6"中齿半圆锉/8"）、三角锉（粗齿三角锉/10"中齿三角锉/8"细齿三角锉/6"/）方锉（细齿方锉/6"中齿方锉/8"粗齿方锉/10"） | 伍尔特、世达、史丹利 | 套 | 2
2422 | 锉刀 | 圆锉，粗齿，材质：高碳钢，工作面长度≥200mm，总长度300-320mm | 伍尔特、世达、史丹利 | 把 | 12
2420 | 锉刀 | 圆锉，细齿，材质：高碳钢，工作面长度≥200mm，总长度300-320mm | 伍尔特、世达、史丹利 | 把 | 12
2523 | 锉刀 | 圆锉，中齿，材质：高碳钢，工作面长度≥200mm，总长度300-320mm | 伍尔特、世达、史丹利 | 把 | 2
1383/1403 | 单腿吊具 | 1.5m,1t（含挂钩） |  | 根 | 4
3247 | 电工刀 | 弯刃电工刀，红木手柄，长度200mm，厚度8mm，刀片宽度22mm | 伍尔特、世达、史丹利 | 把 | 6
3241 | 电工刀 | 直刃电工刀，红木手柄，长度205mm，厚度8mm，刀片宽度20mm | 伍尔特、世达、史丹利 | 把 | 101
1261 | 电焊机 | 双电压220V/380V智能切换，380V时可用焊条直径2.5-4mm，主机重量≤15kg | 上海通用ZX7-250D，上海柏林ZX7-250B | 台 | 5
1260 | 电焊机 | 双电压220V/380V智能切换，380V时可用焊条直径2.5-5mm，主机重量≤18kg | 上海通用ZX7-315DS，上海柏林ZX7-315B | 台 | 3
1330 | 电焊面罩 | 手持式 |  | 个 | 10
1305 | 电焊台 | 功率消耗：60W/220V，输出电压：24V 控温范围：200 ~ 480℃；溫度穩定：±1 ℃(无负荷时) 外部尺寸(不大于)：140(W) x 105(H) x 200(D)mm 配50g以上焊铁 | 日本白光HAKKO936、世达、史丹利 | 套 | 1
1351 | 电焊条 | Φ4mm、J422 |  | 公斤 | 2
1350/1352 | 电焊条 | Φ2.5；J422低碳钢 |  | 公斤 | 52
2713 | 电缆切割剪 | 铝合金手柄，最大切割能力325mm2,长度600mm，高级铬钼钢制造 | 伍尔特、世达、史丹利 | 把 | 6
1326 | 电烙铁 | 200W，220V，焊咀温度650度(±5度) | 黄花MT-D200A、宝工、世达、史丹利 | 个 | 36
1294 | 电烙铁 | 300W，外热式 | 黄花、伍尔特、世达、史丹利 | 个 | 2
1301 | 电烙铁 | 30W内热式，220V/50Hz 三芯插头 电源线长度≥1.3m | 黄花、伍尔特、世达、史丹利 | 个 | 8
1293/1315 | 电烙铁 | 30W内热式，220V/50Hz 三芯插头 电源线长度≥1.3m，含架 | 黄花、伍尔特、世达、史丹利 | 个 | 10
1295 | 电烙铁 | 40W内热式、40/150W双温 | 黄花、伍尔特、世达、史丹利 | 个 | 10
1338/1339 | 电烙铁 | 50W内热式，220V/50Hz 三芯插头 电源线长度≥1.3m | 黄花、伍尔特、世达、史丹利 | 个 | 14
1318/1337 | 电烙铁 | 60W 220V/50Hz 三芯插头 电源线长度≥1.3m | 黄花、伍尔特、世达、史丹利 | 个 | 39
1292 | 电烙铁 | 75W，外热式。 | 科宝TK1-75、黄花、宝工、世达、史丹利 | 个 | 9
1297 | 电烙铁 | 9W/4.5V，12秒内可升温至185°以上，最高温度≥820°；另每把烙铁须附南孚牌AA电池6个。 | 台湾宝工SI-B161、世达、史丹利 | 个 | 32
1291 | 电烙铁 | 燃气 | 黄花、伍尔特、世达、史丹利 | 个 | 6
1307 | 电烙铁 | 50W 220V/50Hz 三芯插头 电源线长度≥1.3m | 黄花、伍尔特、世达、史丹利 | 个 | 2
1272 | 电烙铁6件套装 | 内热式，40瓦陶瓷内热式工业级电烙铁，焊锡丝2卷，卷轴焊锡丝0.8MM/250克，吸锡器，松香焊油，不锈钢防磁长尖镊子 | 黄花、伍尔特、世达、史丹利 | 套 | 2
1279 | 电烙铁6件套装 | 内热式尖头电烙铁，35W、焊锡丝2卷、吸锡器、烙铁架、松香焊油、镊子 | 高洁905E-TZ08、黄花、世达、史丹利 | 套 | 10
1381 | 吊带 | 额定承载≥5吨，2米 |  | 根 | 2
1380 | 吊带 | 额定承载≥6吨，2米 |  | 根 | 2
2375 | 防夹块 | 实心铝材质、长宽高200mm*25mm*60mm |  | 个 | 4
CJX-34 | 防夹块 | 实心铝材质、长宽高200mm*25mm*60mm |  | 个 | 16
1663 | 防静电手腕带 | 1MΩ安全电阻 | LEKO、世达、史丹利 | 条 | 40
1661/1662/1666/1667/1668/1669 | 防静电手腕带 | 长度2米，手腕带电阻≤105 接地线阻1MΩ，弹性尼龙丝和导电白纱材质 | 伍尔特、世达、史丹利、台湾宝工 | 个 | 165
1664 | 防静电刷子 | 长度170-190mm 刷毛孔数不少于20个，直柄手把 | 伍尔特、世达、史丹利 | 个 | 70
3233/3243 | 钢斧 | 自重550-600g，总长≤35cm | 伍尔特、世达、史丹利 | 把 | 12
1445 | 钢丝绳 | φ10mm |  | kg | 50
1444 | 钢丝绳 | φ12mm |  | kg | 50
WGZ-20 | 钢凿 | 12*150mm,18*200mm,25*255mm 3支/套,合金材质 | 伍尔特、世达、史丹利 | 把 | 15
3223/3252 | 割刀 | 刀片宽度24-26mm,170mm≤总长度≤190mm,塑胶手柄，前端金属护鞘 | 伍尔特、世达、史丹利 | 把 | 14
3333 | 工具腰包 | 尺寸100*170*250mm(±10mm)，8袋组合工具腰包，防水尼龙材料，最大载重≥5kg。 | 伍尔特、世达、史丹利 | 个 | 95
3188/3189 | 攻丝组套（手用丝锥组套） | M4、M6、M8、M10、M12、M16 | 伍尔特、世达、史丹利 | 套 | 12
3220 | 管子割刀 | 切割直径3-28mm | 伍尔特、世达、史丹利 | 把 | 8
1347 | 焊锡膏 | 100g/盒 |  | 盒 | 52
1346 | 焊锡丝 | 63A，线径0.8mm，0.5kg/卷 |  | 卷 | 80
1349 | 焊锡丝 | Φ1.5mm,1kg/卷 |  | 卷 | 5
1348 | 焊锡丝 | Φ2.3mm、50%、0.5kg/卷 |  | 卷 | 4
1454 | 环形吊带 | 承载1T，5米长 |  | 根 | 4
1453 | 环形吊带 | 承载3T，5米长 |  | 根 | 4
1452 | 环形吊带 | 承载5T，5米长 |  | 根 | 4
2400/2401 | 黄铜棒 | Ф40,400mm |  | 个 | 6
2712 | 棘轮式电缆切割剪 | 最大切割能力不小于400mm2，长度310-330mm，高级铬钼钢制造，棘轮式手柄，有自锁功能 | 伍尔特、世达、史丹利 | 把 | 6
2837/2838 | 检查镜 | 镀铬金属体，带灯、可伸缩、万向 | 伍尔特、世达、史丹利 | 把 | 10
1258 | 交流弧焊机 | 16KW | 金象BX3-330 | 台 | 1
1259 | 交流弧焊机 | 6.5KW,220V/380V，两用 | 金象BX6-120 | 台 | 1
1665 | 酒精瓶 | 防静电，150ml，瓶身高密度聚乙烯材料制作，有泵头阀门 | 伍尔特、世达、史丹利 | 个 | 6
3181/3182/3193 | 锯弓 | 铝合金整体锯弓，使用300mm锯条，锯条安装后拉力不小于80kg，无需移除锯条可360°旋转，配备300mm高速钢锯条一条 | 伍尔特、世达、史丹利 | 把 | 24
3238 | 锯条 | 高速钢锯条，20片一盒，长度305-310mm，32齿，主要用于切割金属。(也可其他包装规格，但总片数仍为500片) | 伍尔特、世达、史丹利 | 盒 | 25
3185/3186/3195/3244 | 锯条 | 双金属钢锯条，20片一盒，长度305-310mm，32齿，主要用于切割金属。(也可其他包装规格，但总片数仍为980片) | 伍尔特、世达、史丹利 | 盒 | 49
1345 | 卡式瓦斯喷灯 | 18*11.5*23cm，不锈钢 |  | 个 | 8
3320 | 拉杆工具包 | 尺寸520*450*280mm(±30mm)，高级尼龙材料，配有可伸缩式的拉杆和脚轮 | 伍尔特、世达、史丹利 | 个 | 8
1438 | 拉力带1t | 平扁型，白色，宽30mm，厚5mm，长10m，（进口 软带） |  | 个 | 24
1439 | 拉力带2t | 平扁型，蓝色，宽40mm，厚6mm，长10m，（进口 软带） |  | 个 | 24
1440 | 拉力带3t | 平扁型，橙色，宽50mm，厚7mm，长10m，（进口 软带） |  | 个 | 24
1420 | 拉马 | 2爪，8"，张开尺寸200mm,进深175mm，拉力≥10T | 伍尔特、世达、史丹利、卡夫威尔 | 个 | 5
1426 | 拉马 | 3爪，10"，张开尺寸≥250mm,进深≥190mm，拉力≥18T | 伍尔特、世达、史丹利、卡夫威尔 | 个 | 2
1396/1419 | 拉马 | 3爪，12"，张开尺寸≥300mm,进深≥215mm，拉力≥20T | 伍尔特、世达、史丹利、卡夫威尔 | 个 | 7
1415/1424 | 拉马 | 3爪，3"，张开尺寸≥75mm,进深≥60mm，拉力≥1.5T | 伍尔特、世达、史丹利、卡夫威尔 | 个 | 6
1398/1407/1412/1423/1429 | 拉马 | 3爪，4"，张开尺寸≥75mm,进深≥70mm，拉力≥3.5T | 伍尔特、世达、史丹利、卡夫威尔 | 个 | 17
1397/1411/1422/1428 | 拉马 | 3爪，6"，张开尺寸≥75mm,进深≥125mm，拉力≥5T | 伍尔特、世达、史丹利、卡夫威尔 | 个 | 15
1421/1427 | 拉马 | 3爪，8"，张开尺寸≥200mm,进深≥175mm，拉力≥15T | 伍尔特、世达、史丹利、卡夫威尔 | 个 | 7
1425 | 拉马 | 3爪，张开尺寸≥350mm,进深≥210mm | 伍尔特、世达、史丹利、卡夫威尔 | 个 | 5
1394/1395/CJX-14 | 拉马 | 拉爪长度100mm,宽22mm，张距可调：40－90mm，正时皮带盘拆卸拉马 | 伍尔特、世达、史丹利、卡夫威尔 | 个 | 5
1270/1271/1278 | 拉铆钉 | 铝制、4.0*6.0mm，100支 | 伍尔特、世达、史丹利 | 包 | 15
1274/1275/1282/1328 | 拉铆枪 | 铆钉规格：1/8",5/32",3/16，15/64",1/4" | 伍尔特、世达、史丹利 | 把 | 16
1311/1320 | 拉铆枪 | 铆钉规格：1/8'',5/32",3/16" | 史丹利、世达、伍尔特 | 把 | 8
1319/1300/1310/1327/1335/1340 | 拉铆枪 | 铆钉规格：3/32",1/8",5/32",3/16。附配四种不同规格的替换头、一把换铆嘴扳手。 | 邦克、伍尔特、世达、史丹利 | 把 | 21
1290/1303/1308/1332 | 烙铁架 | 规格(±5mm)：85*145*125 附焊锡用海绵 | 宝工、三特斯、世达、史丹利 | 个 | 38
1094 | 六角止水针头 | 注浆嘴，型号为A-8，长度：8cm |  | 个 | 200
2787/2788 | 螺纹护套安装工具 | (含钻头、丝锥、丝套旋入扳手)M6、M7、M8、M9、M10、M11、M12 | 伍尔特、世达、史丹利 | 套 | 12
1257 | 铝热焊设备 | 含QPCJ预热枪1把，预热支架1个，丙烷导气管(10米长)1根，氧气导气管(10米)1根，丙烷调压表1个，，氧气调压表1个，丙烷回火塞1个，氧气回火塞1个，点火器1个，CR57型钢轨对正架1对；对正钢直尺(1米)1把，轨缝测量规尺(25mm-68mm)1把，60Kg/m钢轨用侧砂模套板(钢质) 1对，60Kg/m钢轨用底砂模套板(钢质)1个，砂模固定夹具1个，灰渣盘1个，坩埚叉1个，焊头保护罩1个，BA240型钢轨对正架梁1台，不含推凸机和内燃锯轨机 |  | 套 | 1
CSX-22 | 铝热引燃助剂（火柴） | (每盒20根装)，铝热焊设备专用 |  | 套 | 2
1817/1818 | 秒表 | 测试时间用秒表 | 天福PC100D、法斯特、追日、卡西欧 | 块 | 8
2504 | 木柄安装锤 | 规格28mm,长度275-285mm，碳钢锻造锤体，聚氨脂材质锤头。 | 伍尔特、世达、史丹利 | 把 | 6
CSX-21 | 耐高温封箱泥 | (每桶10kg装)，铝热焊设备专用 |  | 桶 | 2
CSX-20 | 耐高温密封膏 | (每盒12支装)，铝热焊设备专用 |  | 盒 | 2
1401/1436 | 尼龙吊带 | 天车用吊具，长度2-2.5m,承载≥1t |  | 根 | 4
1400/1435 | 尼龙吊带 | 天车用吊具，长度3-3.5m,承载≥5t |  | 根 | 4
1399/1434 | 尼龙吊带 | 天车用吊具，长度4-4.5m,承载≥10t |  | 根 | 4
CJZ-20 | 尼龙吊带 | 长度2-2.5m,承载≥3t |  | 根 | 2
2736 | 镊子 | 115mm，微尖头，不锈钢 | 伍尔特、世达、史丹利 | 个 | 2
2698 | 镊子 | 130mm，尖头，防静电。 | 伍尔特、世达、史丹利 | 个 | 36
2697 | 镊子 | 130mm，宽头，防静电。 | 伍尔特、世达、史丹利 | 个 | 36
2696 | 镊子 | 130mm，弯头，防静电。 | 伍尔特、世达、史丹利 | 个 | 36
2554/2555/2576 | 镊子 | 175mm 尖头，不锈钢 | 伍尔特、世达、史丹利 | 支 | 16
2552/2553/2575 | 镊子 | S175mm 弯头，不锈钢 | 伍尔特、世达、史丹利 | 支 | 16
2406 | 皮带冲子 | 套装，8件、Φ2-8mm，带工具盒或工具包 | 伍尔特、世达、史丹利 | 套 | 1
1091 | 平板振动器 | 振动频率50HZ，振动力5440N、功率1.1KW、电压380V |  | 台 | 2
1312 | 气动除锈器 | 枪型针式 | 波盾BD-1072 | 台 | 2
1267/1269/1277 | 气动吹枪 | 气动接口1/4"、与10mm空气软管配合使用、喷射压力2bar，喷嘴长度100mm | 伍尔特、世达、史丹利 | 把 | 6
1266/1268/1276 | 气动吹枪 | 气动接口1/4"、与10mm空气软管配合使用、喷射压力2bar，喷嘴长度300mm | 伍尔特、世达、史丹利 | 把 | 6
1391/1392/1414/CSX-12 | 千斤顶 | 立式，起重10t，起升高度125mm，调整高度60mm，最大高低390mm，液压 | 世达、史丹利、美国恩派 | 个 | 8
1389/1390/1405/1431 | 千斤顶 | 立式，起重2t，起升高度22.5CM，调整高度5.5CM，最大高低28CM，液压 | 世达、史丹利、美国恩派 | 个 | 13
1387/1388/1430 | 千斤顶 | 立式，起重5t，起升高度29.5CM，调整高度6CM，最大高低35.5CM，液压 | 世达、史丹利、美国恩派 | 个 | 7
1386 | 千斤顶 | 立式，起重量16t 行程400mm | 世达、史丹利、美国恩派 | 台 | 2
1385 | 千斤顶 | 立式，起重量16t 行程800mm | 世达、史丹利、美国恩派 | 台 | 2
1413 | 千斤顶 | 螺旋，起重2t，普通型 | 立牌、世达、史丹利、美国恩派 | 台 | 2
1384 | 千斤顶 | 起重量8T | 世达、史丹利、美国恩派 | 台 | 2
2402/2491/2460 | 撬棍 | 1.5米，直径28mm，拔道撬棍 | 伍尔特、世达、史丹利 | 根 | 83
2510 | 撬棍 | PROTO J2100 1H1603 4件套撬棒组套 | 伍尔特、世达、史丹利 | 套 | 6
2509 | 撬棍 | PROTO J2125 1H1608 撬棍 30" | 伍尔特、世达、史丹利 | 根 | 6
CSZ-3 | 撬棍 | 规格36寸，长度900mm,起钉器开口 | 伍尔特、世达、史丹利 | 根 | 3
2426/2530/2396/2397/2489/2531/2533 | 撬棍 | 六角，φ28×1500mm(鸭嘴头及圆锥头）六角钢，带绝缘套 | 伍尔特、世达、史丹利 | 个 | 108
2357/2398/2399/2490/2534 | 撬棍 | 六角，鸭嘴、圆锥型 带绝缘套，1.2m/φ28×1500mm | 伍尔特、世达、史丹利 | 套 | 64
2536 | 撬棍 | 长度300-310mm，直径25mm; 钩型圆头 | 伍尔特、世达、史丹利 | 根 | 5
2535 | 撬棍 | 长度600-620mm，直径25mm;钩型圆头 | 伍尔特、世达、史丹利 | 根 | 5
3242 | 切管器 | 切割直径：6mm-60mm，可切割铜管，铝管及不锈钢管。 | 伍尔特、世达、史丹利 | 个 | 6
1288 | 燃气电烙铁 | 燃气电烙铁（市场通用型） |  | 把 | 1
2825/2826 | 三爪吸盘器 | 进口三爪真空吸盘，最大吸提:150kg 盘面直径:120mm | 伍尔特、世达、史丹利 | 套 | 4
1321 | 射吸式割炬 | 参考帕司特G01-30 | 帕司特、邦克 | 把 | 1
1306 | 射吸式割炬 | 参考帕司特G01-300 | 邦克、帕司特 | 把 | 4
1314 | 手持电焊面罩 | 红钢纸制 |  | 把 | 3
110 | 手动高压注浆泵 | 最大注浆压力1.6Mpa | 双龙 | 台 | 2
1262 | 手提电焊机 | 可焊2.5-3.2焊条，并且2.5焊条可长焊，3.2焊条可连续工作1-2小时，3.2焊条点焊可长焊适合工件厚度在1.2-8mm之间。参考上海人民牌BX6-160 | 上海人民牌 | 台 | 2
3302/3308 | 手提工具箱 | 17"三翻斗工具箱，镀锌磷化冷轧钢板，尺寸:515*235*230mm(±15mm),净重≤3.5kg，最大载重≥40kg | 伍尔特、世达、史丹利 | 个 | 48
3337 | 手提工具箱 | 20'，尺寸:510*220*240(±15mm)，净重≤5kg，最大载重≥40kg | 伍尔特、世达、史丹利 | 个 | 30
2906/2907 | 双节式万向接头 | 1/4"接头、3/4"接头、3/8"接头、1/2"接头各一个 | 伍尔特、世达、史丹利 | 套 | 4
3190/3191 | 丝锥板牙套装 | 110件套公制 、 M2-M24 、粗牙螺纹、适用于机用和手用 | 伍尔特、世达、史丹利 | 套 | 4
3204 | 丝锥板牙套装 | 110件套公制 、 M2-M24 、粗牙螺纹、适用于机用和手用。35 Taper Taps: 2×0.4, 3×0.5, 4×0.7, 5×0.8, 6×0.75,6×1.0, 7×0.75,7×1.0, 8×0.75, 8×1.0, 8×1.25,9×0.75, 9×1.0, 9×1.25,10×0.75,10×1.0, 10×1.25,10×1.5, 11×0.75, 11×1.0, 11×1.25, 11×1.55, 12×0.75,12×1.0, 12×1.25, 12×1.5, 12×1.75, 14×1.0,14×1.25,14×1.5,14×2,16×1.0, 16×1.5, 16×2.0, 18×1.5;35 PlugTaps: Size as Taper Taps;35 Dies: Size as Taps;2 Tap wrench:M3-M12 M6-M20;2 Die wrench:25mm 38mm O/D，1 T-Type Tap wrench:M3-M6 | 伍尔特、世达、史丹利 | 套 | 2
1382/1402 | 四腿链条索具 | 2m,1t（含挂钩） |  | 副 | 4
1298/1299 | 松香 | 40g/盒 |  | 盒 | 50
3336 | 塑料工具箱 | 22寸，规格(±20mm)：565mm*315mm*285mm | 伍尔特、世达、史丹利 | 个 | 30
3183/3184/3194/3245 | 铁皮剪 | 铁皮剪，12"以上，最大剪切能力：冷轧钢板≥0.9mm，不锈钢板≥0.75mm | 伍尔特、世达、史丹利 | 把 | 52
1285/1341 | 吸锡器 | 吸嘴直径：5.5mm,吸锡器直径20mm，总长度185-195mm | 黄花、三特斯、世达、史丹利 | 把 | 14
1309 | 吸锡器 | 吸嘴直径：5.5mm,吸锡器直径20mm，总长度185-195mm | 山特斯、世达、史丹利 | 支 | 2
1313 | 吸锡器 | 吸嘴直径：5.5mm,吸锡器直径20mm，总长度185-195mm | 山特斯、世达、史丹利 | 把 | 4
1280/1322/1329 | 吸锡器 | 吸嘴直径：5.5mm,吸锡器直径20mm，总长度185-195mm | 伍尔特、世达、史丹利 | 个 | 10
2501 | 纤维柄羊角锤 | 重量430-480g,长度320-350mm,优质高碳钢锤头 | 伍尔特、世达、史丹利 | 把 | 36
2502 | 橡皮防震锤 | 重量1450-1500g,长度380-400mm，表面橡胶材质，锤头内含钢珠 | 伍尔特、世达、史丹利 | 把 | 6
2722 | 压线工具 | WEIDMULLER CTI6S 900621 | WEIDMULLER | 把 | 6
2721 | 压线工具 | WEIDMULLER HTN 21 901461 | WEIDMULLER | 把 | 6
2503 | 羊角锤 | 重量550-600g，长度330-350mm | 伍尔特、世达、史丹利 | 把 | 6
CSZ-21 | 移动式工具柜 | 带轮外形尺寸680mm(±10mm)*460mm(±10mm)*950mm(±100mm)，七个抽屉，净重≤70kg，最大载重≥500kg | 伍尔特、世达、史丹利 | 台 | 6
3253 | 直头航空剪 | 总长度240-265mm，最大剪切能力：冷轧钢板≥1.2mm，不锈钢板≥0.7mm；剪切方向：直向、左右向 | 伍尔特、世达、史丹利 | 把 | 6
3246 | 重型割刀 | 总长度170-190mm,刀片宽度18-20mm，内含三片刀片，可存刀片数量≥7片。 | 伍尔特、世达、史丹利 | 把 | 6
2529 | 紫铜棒 | 直径30mm，长度30cm |  | 条 | 4