## 照明类工具
附件1：技术需求及数量表（照明类工具）
计划序号 | 货物名称 | 规格参数及要求 | 参考品牌及型号 | 单位 | 需求数量
CCX-6/CSX-19 | 信号灯：红黄白（配1电1充） | LED光源，红黄白三种光颜色；额定电压≤4V；电池容量≥3.8Ah，电池寿命≥1000次循环；连续照明时间≥10h，信号灯时间≥12h；重量≤80g；外壳防护等级：IP65及以上。 | 深圳海洋王MSL4730，飞利浦 | 个 | 12
CCX-7/3449 | 信号灯：红绿白（配1电1充） | LED光源，红绿白三种光颜色；额定电压≤4V；电池容量≥3.8Ah，电池寿命≥1000次循环；连续照明时间≥10h，信号灯时间≥12h；重量≤80g；外壳防护等级：IP65及以上。 | 深圳海洋王MSL4730，飞利浦 | 个 | 12
3427 | 信号灯：红黄白（配1电1充） | LED光源，红黄白三种光颜色；额定电压≤4V；电池容量≥4Ah，电池寿命≥1000次循环；连续照明时间≥14h，信号灯时间≥17h；重量≤300g；尾部配有警示光源；防护等级：IP65及以上；须提供铁道部质量监督检验报告。 | 上海华荣GAD105D，深圳海洋王 | 个 | 75
3428 | 信号灯：红绿白（配1电1充） | LED光源，红绿白三种光颜色；额定电压≤3.7V；电池容量≥4Ah，电池寿命≥1000次循环；连续照明时间≥14h，信号灯时间≥17h；重量≤300g；尾部配有警示光源；防护等级：IP65及以上；须提供铁道部质量监督检验报告。 | 上海华荣GAD105D，深圳海洋王 | 个 | 75
3599/3602/3608 | 便携式多功能探照灯（配1电1充） | LED光源：3*3W，光源寿命≥100000h；额定电压≤15V； 电池：额定容量≥2Ah，寿命≥1000次循环；有强光、弱光之分，连续照明时间：强光≥7h，工作光≥13h； 重量≤1kg；防护等级：IP65及以上；配外套和斜挎背带，有电量指示或低电压警示功能，有过充、过放、短路保护功能。 | 深圳海洋王RJW7102A/LT，飞利浦 | 个 | 45
3613 | 高能工作灯（配1电1充） | LED光源：9*3W，光源寿命≥100000h；额定电压≤15V； 电池：额定容量≥9Ah，寿命≥1000次循环；连续照明时间：强光≥8h；工作光≥16h； 重量≤6.5kg；防护等级：IP65及以上；灯头采用万向节支撑，可在三维空间内实现任意照射角度，聚光5米处照度≥6000LUX；随灯配泛光片，实现泛光照明。 | 深圳海洋王FW6105/SL，飞利浦 | 个 | 4
3429/3438/3439/3440/3442/3443/3444/3445/3446 | 红闪灯（配1电1充） | LED光源，额定电压≤4V；电池容量≥2Ah；工作时间：常亮≥8h，频闪≥12h；重量≤400g；防护等级：IP65及以上；灯具具有磁吸功能；提供出厂检验报告、合格证、第三方检测报告。 | 上海华荣GAD102，深圳海洋王 | 个 | 371
3441 | 红闪灯（配1电1充） | LED光源，额定电压≤4V；电池容量≥4Ah；工作时间：常亮≥12h，频闪≥22h；重量≤400g；防护等级：IP65及以上；灯具具有磁吸功能；提供出厂检验报告、合格证、第三方检测报告。 | 上海华荣GAD103-II，深圳海洋王 | 个 | 10
3598/3601/3605 | 微型防爆头灯（配1电1充） | LED光源；额定功率≥1W，额定电压≤4V； 电池：额定容量≥1.5Ah； 有强光、弱光之分，连续照明时间：强光≥8h，工作光≥16h； 重量≤100g；防护等级：IP65及以上； 有电量显示及低电压警示功能，有过充、过放、短路保护功能；配备头带，可直接戴头上、安全帽上，或者固定在安全帽上；灯头照射角度可调节；防爆标志：Exib II CT3 Gb，须提供防爆合格证。 | 上海华荣BAD308E-T，深圳海洋王 | 个 | 240
3614/3595/3597/3609/3612 | 袖珍电筒（配1电1充） | LED光源，功率≥3W，额定电压≤4V； 电池：额定容量≥1.5Ah；工作时间：强光≥8h，工作光≥16h；重量≤150g；防护等级：IP65及以上； 有低电压警示或电量显示功能，有过充、过放、短路保护功能；防爆标志：Exib II CT4 Gb，须提供防爆合格证。 | 上海华荣BAD202B-II，深圳海洋王 | 个 | 156
3600/3603 | 多功能强光巡检电筒（配1电1充） | 光源：LED，光源寿命≥100000h，功率≥3W；额定电压3.7V，有工作光、强光、爆闪三档光可调； 电池：聚合物锂电池，额定容量≥2Ah, 寿命≥1000次循环； 连续照明时间：强光≥8h，工作光大于16h，爆闪频率：8-10HZ；重量≤0.25kg；防护等级：IP66及以上； 合金外壳，配外套；有低电压警示功能，有过充、过放、短路保护功能。 | 深圳海洋王JW7622，飞利浦 | 个 | 220
3610/3611/3615/CCX-12 | 多功能强光巡检电筒（配1电1充） | LED光源，功率≥3W；额定电压≤4V，有工作光、强光、爆闪三档光可调；电池：额定容量≥1.5Ah； 连续照明时间：强光≥8h，工作光≥16h；重量≤300g；防护等级：IP65及以上； 有电量指示或低电压警示功能，有过充、过放、短路保护功能；防爆标志：Exib II CT4 Gb，须提供防爆合格证。 | 上海华荣BAD206，深圳海洋王 | 个 | 379
3596/3604 | 探照灯（配1电1充） | LED光源，功率≥9W，寿命≥100000h，额定电压≤15V； 自带手摇发电机，电池容量≥2Ah，寿命≥1000次循环； 连续照明时间：强光≥8h，工作光≥12h；重量≤2kg；防护等级：IP65及以上；强力磁吸式,角度、高度可调。 | 上海华荣GAD309F，深圳海洋王 | 个 | 18
3589/3591/3593/3594/3618 | 探照灯（配1电1充） | LED光源，功率≥9W，寿命≥100000h，额定电压≤12V； 电池：额定容量≥4Ah，寿命≥1000次循环； 连续照明时间：强光≥6.5h，工作光≥13h；重量≤1.6kg；防护等级：IP65及以上； 强力磁吸式,角度、高度可调；有聚光、泛光两种配光可选。 | 深圳海洋王JIW5281A，飞利浦 | 个 | 128
3590 | 多功能强光灯（配1电1充） | LED光源，功率≥12W，寿命≥100000h，光通量≥1300Lm，额定电压≤12V； 电池：额定容量≥10Ah, 寿命≥1000次循环；连续照明时间：工作光≥8h，节能光≥24h； 重量≤2kg；防护等级：IP65及以上；有电量显示或低电压警示功能；环照配光，360度照明无死角；大提手，底座强力吸附设计，可吸附在凹凸不平、生锈的金属表面；灯具须能够确保在高低温环境下（-20度到40度）从1.6米高度跌落到地面后完好无损。 | 深圳海洋王FW6330，飞利浦 | 个 | 2
KX-11 | 应急灯 | LED光源，双灯头，功率≥5W，电压220V；应急时间≥10h； 需通过公安部消防产品合格评定中心认证，有自检功能和模拟测试开关。 | 上海华荣HR-ZFZD-E5W，深圳海洋王 | 个 | 50
3606 | 可站立式照明装置（配1电1充） | 可站立，灯头角度随意调节，可手持、手提、肩挎、座放、吊挂及磁力吸附等多种功能； LED光源，功率≥3W，额定电压≤4V；电池容量≥4Ah；连续照明时间：强光≥12h，工作光≥20h；重量≤600g；有电量显示或低电压警示功能；防护等级：IP66及以上；防爆标志：Exib II CT4 Gb，须提供防爆合格证。 | 上海华荣BAD306-T，深圳海洋王 | 个 | 12
3424/3451/3454/3458/CCX-8 | 信号旗:红色 | 红色，铁路专用。帆布或纯羊毛平纹纺织品旗面，长50*宽36cm。含旗杆，旗杆材质：PVC塑料或PU，长度50cm，旗杆有黑色把手塑料套。 |  | 面 | 91
3425/3453/3456/3458/CCX-8 | 信号旗:黄色 | 黄色，铁路专用。帆布或纯羊毛平纹纺织品旗面，长50*宽36cm。含旗杆，旗杆材质：PVC塑料或PU，长度50cm，旗杆有黑色把手塑料套。 |  | 面 | 91
3426/3452/3455/3458/CCX-8 | 信号旗:绿色 | 绿色，铁路专用。帆布或纯羊毛平纹纺织品旗面，长50*宽36cm。含旗杆，旗杆材质：PVC塑料或PU，长度50cm，旗杆有黑色把手塑料套。 |  | 面 | 91