## 分项报价表
南宁轨道交通运营有限公司2023年通信系统备件采购项目 分项报价表
序号 | 物料编码 | 物料名称 | 参考品牌型号 |  | 报价品牌型号 |  | 物料描述 | 单位 | 总数量 | 不含税单价 | 不含税合价 | 税率 | 备注
|  |  | 参考品牌/厂家 | 参考型号 | 报价品牌/厂家 | 报价型号
1 | 2023-04-TH-37381 | 1元纸币找零钱箱锁 | 广电运通/广州捷开/嘉洋 | 广电运通物料编码：502012119 |  |  | 纸币找零钱箱锁，含1把钥匙，钥匙编号0001 | 个 | 6
2 | 2023-05-TH-37524 | 5&7号轴组件 | 定制 | 984002241P1 |  |  | 厂家定制，与南宁地铁1、5号线AFC自动售票机纸币识别单元BNR4M-MEI配套使用。 | 套 | 7 |  |  |  | 样品
3 | 2023-01-TH-37077 | 55寸显示屏 | TCL/创维/长虹/富本 |  |  |  | 55寸LCD显示屏 亮度（典型值）：450 cd /m² 分辨率 1920 x 1080 (FHD)及以上 信号输出接口：HDMI（2个）/ DP / DVI-D / USB 3.0 / RS232C / RJ45 /音频/ IR 内置扬声器：10W + 10W VESA标准安装接口 300 x 300 mm | 套 | 20
4 | 2023-04-TH-37382 | 5元纸币找零钱箱定锁 | 广电运通/广州捷开/嘉洋 | 广电运通物料编码：502012118 |  |  | 纸币找零钱箱定锁，含1把钥匙，钥匙编号0002 | 个 | 3
5 | 2023-03-TH-37476 | AC风机 |  |  |  |  | 1.220VAC,0.16A； 2.EA8940/EA8960/EA8980用。 | 个 | 4
6 | 2023-04-TH-36824 | AX继电器底座 | 沈阳铁路信号有限责任公司/西安铁路信号有限责任公司 | 产品图号：S1301-00-01 |  |  |  | 个 | 50
7 | 2023-04-TH-36825 | AX继电器外罩 | 沈阳铁路信号有限责任公司/西安铁路信号有限责任公司 | 产品图号：S1371-02-00 |  |  |  | 个 | 50
8 | 2023-01-TH-37078 | BOM语音对讲装置 | 步讯、 德顺、 来邦 | SD-2006DL+ |  |  | 工作电压DC12V，电流0.2A | 套 | 1
9 | 2023-01-TH-37079 | BU转向器弹簧 | 定制 | 665034001 |  |  | 厂家定制，与南宁地铁1、5号线AFC自动售票机纸币识别单元BNR4M-MEI配套使用。 | 根 | 3 |  |  |  | 样品
10 | 2023-04-TH-37383 | CCTV综合箱电源模块 | 伟豪/明伟/视明通 |  |  |  | 规格：240mm*125mm*65mm 输入电压：AC110V/220V 输出电压：DC12V 输出电流：40A 额定功率：500W 环境温度：-10℃-60℃ 冷却方式：风扇散热 保护种类：过载、过压、短路保护 | 个 | 10
11 | 2023-04-TH-37384 | CCTV综合箱电源适配器 | 景赛/大华/小耳朵 |  |  |  | 输入电压：AC220V-230V 频率：50Hz 输出电压：AC24V，3000mA | 个 | 2
12 | 2023-04-TH-36860 | FFC/FPC软排线 |  | 14P |  |  | 同向/A型 长度200mm 间距1.25mm 总宽度18.75mm | 根 | 26
13 | 2023-04-TH-37386 | GATE维修门锁 | 广电运通/广州捷开/嘉洋 | 广电运通物料编码：720110171 |  |  | GATE门锁，含3把钥匙，钥匙编号104 | 个 | 5
14 | 2023-02-TH-37497 | I/O板 | 广电运通 | I/OEB-012 |  |  | 工作电压DC12V，12路输入和12路输出，与广电运通DT-M875B自动售票机配套使用，广电物料号：301010337001 | 块 | 2
15 | 2023-04-TH-36861 | IC芯片 |  | irs2092s |  |  | 工作电压10V ~ 18V 输出接口数1 通道数1 针脚数16 耗散功率1000 mW 增益频宽积9 MHz 输出功率1.6 W 增益60 dB 下降时间(Max)35 ns 上升时间(Max)50 ns 工作温度(Max)125 ℃ 工作温度(Min)-40 ℃ 耗散功率(Max)1000 mW 电源电压10V ~ 18V | 块 | 20
16 | 2023-04-TH-36826 | JYJXC-160/260型AX继电器底座 | 沈阳铁路信号有限责任公司/西安铁路信号有限责任公司 | 产品图号：S1334-01B-01 |  |  | 适用于JYJXC-160/260型继电器 | 个 | 10
17 | 2023-04-TH-36827 | JYJXC-160/260型继电器外罩 | 沈阳铁路信号有限责任公司/西安铁路信号有限责任公司 | 产品图号：S1371-03-00 |  |  | 适用于JYJXC-160/260型继电器 | 个 | 10
18 | 2023-01-TH-37081 | LCD屏光纤子卡 | 上海鸣啸 | HD－SDI接口板 |  |  | CreaView-LCD-RX-01，支持FC光口输入，支持1路HDMI输出，1路VGA输出，与LG OPS盒子配套使用 | 个 | 15
19 | 2023-04-TH-36862 | LED显示屏背光线升压恒流板 | 深圳市同联盟友电子有限公司/海保电子 | MY-5QH185 |  |  | 输出电压32V-80V 最大功率15W | 块 | 20
20 | 2023-01-TH-37082/2023-05-TH-37527 | MXL 同步皮带—145T |  | 650413001P20 |  |  | 带厚：1mm 带宽：6mm 齿距：1mm 齿高：0.6mm 周长：145齿对应周长292.61mm 可借样定制，适用于南宁地铁1号线、5号线AFC自动售票机纸币识别单元BNR4M-MEI设备 | 根 | 70
21 | 2023-01-TH-37083/2023-05-TH-37528 | MXL 同步皮带—270T |  | 654051001P20 |  |  | 带厚：1mm 带宽：6mm 齿距：1mm 齿高：0.6mm 周长：270齿对应周长542.54mm 可借样定制，适用于南宁地铁1号线、5号线AFC自动售票机纸币识别单元BNR4M-MEI设备 | 根 | 45
22 | 2023-01-TH-37084/2023-05-TH-37529 | MXL 同步皮带—83T |  | 665592001P30 |  |  | 带厚：1mm 带宽：5mm 齿距：1mm 齿高：0.5mm 周长：83齿对应周长166.62mm 可借样定制，适用于南宁地铁1号线、5号线AFC自动售票机纸币识别单元BNR4M-MEI设备 | 根 | 95
23 | 2023-01-TH-37085/2023-05-TH-37530 | MXL 同步皮带—84T |  | 652342001P10 |  |  | 带厚：0.8mm 带宽：4mm 齿距：1mm 齿高：0.3mm 周长：84齿对应周长168.66mm 可借样定制，适用于南宁地铁1号线、5号线AFC自动售票机纸币识别单元BNR4M-MEI设备 | 根 | 28
24 | 2023-01-TH-37086/2023-05-TH-37531 | MXL 同步皮带—95T |  | 665607001P30 |  |  | 带厚：1mm 带宽：5mm 齿距：1mm 齿高：0.6mm 周长：95齿对应周长193.04mm 可借样定制，适用于南宁地铁1号线、5号线AFC自动售票机纸币识别单元BNR4M-MEI设备 | 根 | 23
25 | 2023-01-TH-37087/2023-05-TH-37532 | MXL同步皮带-118T |  | 665610001P30 |  |  | 带厚：1mm 带宽：5mm 齿距：1mm 齿高：0.5mm 周长：118齿对应周长239.78mm 可借样定制，适用于南宁地铁1号线、5号线AFC自动售票机纸币识别单元BNR4M-MEI设备 | 根 | 58
26 | 2023-01-TH-37088/2023-05-TH-37533 | MXL同步皮带-160T |  | 970704001P10 |  |  | 带厚1mm,带宽4.54mm,齿距1.5mm齿高，周找：160齿对应周长325.12mm | 根 | 55
27 | 2023-05-TH-37534 | TVM读写器 | 咪付 | MF-5000A |  |  | 处理器：ARM Cortex A9系统内核 处理器最大频率：1GHz 内存：DDR3 1G 存储：4G eMMC Flash 扩展存储：支持铁电存储器FRAM，128K字节 处理器加密硬件：支持AES，SHA，PKA和RNG算法 实时时钟(RTC)：内置实时时钟供电电池，支持定时开关机 系统看门狗：支持硬件看门狗 TF卡座：支持TF Card，最大64G SAM卡座：8个SAM卡，支持ISO/IEC7816-1/2标准PPS协议，可支持9600-115200波特率的SAM卡 串口：4路RS232数据通讯串口，1路调试串口，支持同步和异步模式 USB 2个(双层USB座，USB2.0 HOST x 1，USB2.0 Device x 1) 以太网口：RJ45 x 1，10/100M以太网 无线网络：Mini PCIE座，支持4G全网通，配合Micro SIM卡槽使用 LED状态显示 4个LED 按钮：1个复位按钮 蜂鸣器：1个警告蜂鸣器 射频通道：4个(2个HF射频通道，13.56MHz. 2个UHF射频通道，2.4GHz) 以太网通讯速率：10/100Mbps USB标准 ：USB2.0 High Speed USB数据速率：480Mbps，兼容12Mb/s或1.5Mb/s 通信串口波特率：默认为115200bps 通信串口参数：8位数据位，1位停止位，无奇偶校验 | 块 | 6
28 | 2023-04-TH-37388 | TVM维修门锁 | 广电运通/广州捷开/嘉洋 | 广电运通物料编码：720110207001 |  |  | TVM门锁，含3把钥匙，钥匙编号A0001 | 个 | 3
29 | 2023-04-TH-36807 | USB接口 |  |  |  |  | thinkstation P500，机箱前置USB3.0面板 超长线长+高保真音频接口 | 个 | 5
30 | 2023-04-TH-36864 | 按键帽 |  | 方形按键帽（蓝色） |  |  | 12*12*7.3mm 配欧姆龙B3F-4055 外尺寸10*10 平脚，每包1000个 | 包 | 10
31 | 2023-01-TH-37089 | 白色卡扣（84T皮带用) | 定制 | 955850001 |  |  | 84T皮带使用，厂家定制，与南宁地铁1号线、5号线AFC自动售票机纸币识别单元BNR4M-MEI配套使用。 | 个 | 3 |  |  |  | 样品
32 | 2023-04-TH-36865 | 保险丝 |  |  |  |  | 0603贴片（额定熔断电流：3A、5A、2A ） 0402贴片（额定熔断电流：1A、0.5A、2.5A） 1206贴片（额定熔断电流：5A、2A、1A、3A） 1808贴片（额定熔断电流：3A、5A、2A、6.3A、3.15A） 共15种型号每种型号各10个 | 套 | 5
33 | 2023-04-TH-36866 | 保险丝 |  | 玻璃保险丝15种型号套装 |  |  | 15种5×20mm规格的玻璃保险丝管，快断型F系列 一盒总共150只，15个型号，每种10个 型号分别是： 0.2A，0.5A，1A，2A，3A 4A，5A，6A，7A，8A 10A，12A，15A，20A，30A 5×20玻璃保险丝长度20毫米，直径宽度5mm，导电金属套管5.1毫米 | 套 | 10
34 | 2023-04-TH-36867 | 保险丝管 |  | DMM-11AR 11A 1000V |  |  | 尺寸：10×38mm 电流电压：11A 1000V | 个 | 10
35 | 2023-01-TH-37090 | 侧面纸币向导弹簧 | 定制 |  |  |  | 厂家定制，与南宁地铁1号线、5号线AFC自动售票机纸币识别单元BNR4M-MEI配套使用。 | 根 | 3 |  |  |  | 样品
36 | 2023-04-TH-37390 | 车票补充箱锁 | 广电运通/广州捷开/嘉洋 | 广电运通物料编码：720110432 |  |  | 车票补充箱定锁，含1把钥匙，钥匙编号82 | 个 | 3
37 | 2023-04-TH-37391 | 车票回收箱锁 | 广电运通/广州捷开/嘉洋 | 广电运通物料编码：720110027 |  |  | 车票回收箱定锁，含1把钥匙，钥匙编号8205 | 个 | 3
38 | 2023-01-TH-37091 | 出币口导光条弹簧 | 定制 |  |  |  | 厂家定制，与南宁地铁1号线、5号线AFC自动售票机纸币识别单元BNR4M-MEI配套使用。 | 根 | 3 |  |  |  | 样品
39 | 2023-04-TH-36809 | 串口通讯转换器 |  |  |  |  | USB转RS-485/422 | 个 | 10
40 | 2023-04-TH-36810 | 串口通讯转换器 |  |  |  |  | USB转RS-485/232 | 个 | 10
41 | 2023-04-TH-36872 | 带熄弧器加强后接点组件 | 沈阳铁路信号有限责任公司/西安铁路信号有限责任公司 | 产品图号：S1334-1B3-00 |  |  | 适用于JYJXC-160/260型继电器 | 个 | 10
42 | 2023-04-TH-36873 | 带熄弧器加强前接点组件 | 沈阳铁路信号有限责任公司/西安铁路信号有限责任公司 | 产品图号：S1334-1B5-00 |  |  | 适用于JYJXC-160/260型继电器 | 个 | 10
43 | 2023-04-TH-36878 | 电池 | 弗塞克/新舟/金隆杰 | 4.8V充电电池组（4节） |  |  | 材质：NI-MH 电池尺寸：AA 容量：4300mhA 电压：4.8V | 组 | 30
44 | 2023-04-TH-36879 | 电池电芯 |  | 型号：084265 |  |  | 万能排线电芯 电池容量:1000mAh | 块 | 20
45 | 2023-05-TH-37536 | 电模块 | 新华三 | SFP-GE-T-D |  |  | SFP GE电口模块(100m,RJ45) | 块 | 1
46 | 2023-05-TH-37537 | 电压测量单元 | 广东雅达电子股份有限公司 | YM-U32 |  |  | 1、测量参数：32 路电压输入（外部DC48V 或AC220V 或 DC220V，直流电压输入时4 号端子为负极） 2、刷新速度：≤1S 3、精度：1% 4、辅助电源：①AC 85~265V/DC 85~330V②DC20~60V（可选） 5、工频耐压：电源/输入/输出间：AC1.0kV/min•1mA 6、绝缘电阻：≥100MΩ 7、通讯接口：RS-485 8、地址：1-32 9、波特率：2400/4800/9600/19200 10、校验位：奇/偶/无 11、通讯规约：ModBus RTU | 个 | 1
47 | 2023-03-TH-37478 | 电源模块 | 核达中远通/东莞毓华电子科技有限公司 | NI0M1DPS700/GPR700-12A |  |  | 1.输入：100-240V～；8.9-4.5A；50/60Hz； 2.输出：+12V直流；58A MAX； 3.最大输出功率：700W； 4.与存储设备VX3060配套使用。 | 个 | 2
48 | 2023-05-TH-37538 | 电源模块 | 优力飞（中国）通信系统有限公司 | LUNA2 |  |  | 直流输出电压为：-5.0V, +5.1V, +12 V,-12V 和 -48V。频率:47 Hz^63 Hz . | 块 | 3 |  |  |  | *
49 | 2023-04-TH-36838 | 电钻磁性气动批头组套 |  |  |  |  | 12件套：50mm十字一字六角直柄，包含PH0、PH1、PH2、S3、S6、H6、H5、H4、H3、H2.5、H2、H1.5 | 套 | 6
50 | 2023-05-TH-37539 | 二代BU套件 | MEI | 983938001P1 |  |  | S BNR，BU kit closed loop，PK1，16类/套 | 套 | 20
51 | 2023-04-TH-36889 | 方形保险丝管 |  | CQ MSF F800MA |  |  | MSFF3.15A250V | 个 | 200
52 | 2023-03-TH-37479 | 防雷器 | 深圳市天盾雷电技术有限公司/广东中为智能防雷技术有限公司/杭州光束电子科技有限公司 | M10-220/D05J4 |  |  | 1.POWER （1）Un：220VAC （2）Up:900V (3)Imax:10kA 2.NETWORK (1)Uc:5V (2)Vs:100Mbps (3)Ae:≤0.5dB (4)Imax:5kA (5)Ta:1ns 3.Protective Line 1/2,3/6 4.电源、信号二合一防雷 与IPC-B202-IR@DP-IR5、IPC-B612-IR@U-X22-F摄像机搭配使用。 | 个 | 10
53 | 2023-01-XW-22409 | 非接触式IC卡读卡器 | 德卡、霍尼韦尔、闪迪 |  |  |  | 产品材料：ABS 外形尺寸：123*95mm 工作频率：13.56MHZ 接口：USB3.0 读取对象：CPU卡、UL卡 | 台 | 2
54 | 2023-04-TH-36890 | 分离型对射式传感器 |  | KODENSHI G-310 |  |  | 额定电流：60mA 额定电压：5V | 对 | 20
55 | 2023-03-TH-37480 | 风扇 | 浙江宇视科技有限公司 | VX3060-PWM |  |  | 与存储设备VX3060配套使用。 | 个 | 3
56 | 2021-04-TH-37753 | 服务器电源 | 海韵/长城/航嘉 | PRIME TX ATX 3.0 |  |  | 提供生产厂家或代理商发票复印件（原件备查），生产厂家根据发票提供12年原厂质保。 全模组线设计 额定输出1300w 通过80 PLUS TITANIUM认证 支持ATX 3.0 供电标准 拥有两个 16-PIN PCIE GEN 5 CABLE (12VHPWR) | 套 | 3
57 | 2023-03-TH-37481 | 服务器风扇 | 尼得科NIDEC/台达DELTA/三巨SANJUN | Nidec 6038 V60E12BS2CB5-08 |  |  | 1.尺寸：60*60*38MM 2.电压：DC 12V 3.电流:2.5A 4.功率：30.0W 5.转速：10000RPM 6.风量：66.48 CFM 7.风压：39.52 MMH20 8.噪音：≤63.5 d-BA | 个 | 8
58 | 2023-03-TH-37482 | 服务器硬盘 |  | 00WG691 |  |  | 1.尺寸：2.5英寸 2.容量：600GB 3.接口类型：SAS 4.接口速率：12Gb/s 5.转速：10K 适用于联想 System x 3650 M5服务器。 | 块 | 2
59 | 2023-03-TH-37483 | 辅助电源板 | 易事特 | EA89Ⅱ-80K |  |  | 与易事特EA8980配套使用。 | 块 | 1 |  |  |  | △，*
60 | 2023-03-TH-37484 | 辅助电源板 | 易事特 | EA89Ⅱ-60K |  |  | 与易事特EA8960配套使用。 | 块 | 5 |  |  |  | △，*
61 | 2023-04-TH-36891 | 钢丝卡 | 沈阳铁路信号有限责任公司/西安铁路信号有限责任公司 | 产品图号：X8431-06-01 |  |  | 有极继电器用 | 个 | 200
62 | 2023-04-TH-36892 | 钢丝卡 | 沈阳铁路信号有限责任公司/西安铁路信号有限责任公司 | 产品图号：A8411-11-01 |  |  | 无极继电器用 | 个 | 200
63 | 2023-04-TH-36894 | 工控机芯片 |  | ISL6314IRZ-T |  |  | 电压输出：0.38V-1.6V 工作温度：-40℃~85℃ | 个 | 10
64 | 2023-04-TH-37392 | 公共控制及交换单元 | 河北/远东 | CXU |  |  | 1.外形尺寸：长337mmx宽232mmx厚35mm；2.供电电压：DC48V；3.工作电流：0.9A；4.功耗：43W；2.应包含测试、调试支持，包含服务费。 | 块 | 1 |  |  |  | *
65 | 2023-04-TH-36895 | 功放芯片 |  | TA2020-020 |  |  | 外观尺寸：封装形式 | 块 | 50
66 | 2023-03-TH-37485 | 光电转换器 | 北京光桥科技有限公司/智联技术有限公司/河南九环通信技术有限公司 | GQ6001V1FDC |  |  | 与摄像机IPC-B202-IR@DP-IR5配套使用。 | 个 | 4
67 | 2023-05-TH-37542 | 光接口模块 | 新华三 | LSQM2GP40TS8FD0 |  |  | H3C S7503X 40端口千兆以太网光口(SFP,LC)+8端口万兆以太网光接口模块(SFP+,LC)(FD) | 块 | 1 |  |  |  | *
68 | 2023-02-TH-37499 | 红外筒型摄像机 |  | HVCB-2500IVS |  |  | 1、1/2.8” 逐行扫描CMOS 支持 2、1920×1080@25fps 3、支持H.265/ H.264/ MJPEG三种编码 4、真实日夜转换 5、真实宽动态 6、最大60m米红外距离 7、支持12VDC/ 24VAC/ PoE 三电源 8、2.8 ~ 12mm MFZ电动变焦镜头 9、自动对焦 10、支持最大128GB前端存储 11、IP67防护等级 12、支持ONVIF | 台 | 2
69 | 2023-02-TH-37500 | 后门上门轴 | 定制 | 定制 |  |  | 长度：67.5cm，直径：0.8cm，该连杆上为不规则形状需现场专业测量，广电物料号：725044326，适用于2号线自动充值机。 | 根 | 4 |  |  |  | 样品，不规则形状，参数需现场测量
70 | 2023-02-TH-37501 | 后门下门轴 | 定制 | 定制 |  |  | 长度：87.5cm，直径：0.8cm，该连杆上为不规则形状需现场专业测量，广电物料号：725044327，适用于2号线自动充值机。 | 根 | 4 |  |  |  | 样品，不规则形状，参数需现场测量
71 | 2023-05-TH-37543 | 后上侧柔性电路板 | MEI | 666475001P10 |  |  | 该备件属于定制品，后上侧柔性电路板安装在纸币识别模块（品牌：MEI,型号:BNR4M)内部，备件安装孔位、零件尺寸、接口形式需与BNR4M纸币识别模块内部安装位置尺寸相匹配，且可正常使用。 | 块 | 10
72 | 2023-05-TH-37544 | 后下侧柔性电路板 | MEI | 666488001P10 |  |  | 该备件属于定制品，后下侧柔性电路板安装在纸币识别模块（品牌：MEI,型号:BNR4M)内部，备件安装孔位、零件尺寸、接口形式需与BNR4M纸币识别模块内部安装位置尺寸相匹配，且可正常使用。 | 块 | 10
73 | 2023-04-TH-37394 | 互联互通车载台 | 海能达 | MT680 PLUS |  |  | 两个车载台装在一个机箱，两路并发（含两个匹配的吸盘天线及相关配线） 电台主机参数： （1）发信机 发射功率等级：≥3W（可调） 频率稳定度：0.1ppm 靠近载波的无用发射： 最大允许电平为-60dBc（偏离标称载波频率25kHz） 远离载波的无用发射： 最大允许电平为-36dBm（测量带宽100 kHz） 宽带噪声： 最大允许电平为-80dBc（偏离标称载波频率100 kHz～250 kHz） 互调衰减：≥60dB（测量带宽为30 kHz） 端口阻抗：50Ω不平衡 驻波比：≤1.5 （2）收信机 参考灵敏度：-112dBm（静态），-103dBm（动态） 共道抗扰性：19dB 邻道抗扰性：-48dB 寄生响应抗扰性：67dB 互调响应抗扰性：65dB 阻塞电平：-40dBm（偏离标称接收机频率50 kHz～100 kHz） 无用传导发射： 接收状态时的发射最大允许电平为-57dBm（频率范围9 kHz～1GHz） 无用辐射发射： 处于非发射状态时的机壳辐射最大允许电平为-57dBm（频率范围30MHz～1GHz） 输入端阻抗：50Ω不平衡 驻波系数：≤1.5 | 套 | 1 |  |  |  | *
74 | 2023-01-TH-37093 | 环状暂存股暂存灰色皮带 | 定制 | 981538001 |  |  | 周长20mm宽8mm 可借样定制 | 根 | 50 |  |  |  | 样品
75 | 2023-01-TH-37094 | 机柜风扇 | 维谛技术有限公司 |  |  |  | 适用机型40K，AC230V-14.0W，配套UL33-0400L型艾默生（维谛技术）UPS设备使用。 | 个 | 1
76 | 2023-04-TH-36896 | 继电器电源片单元 | 沈阳铁路信号有限责任公司/西安铁路信号有限责任公司 |  |  |  | 产品图号：X8411-05-00 | 个 | 300
77 | 2023-04-TH-36897 | 继电器电源片单元 | 沈阳铁路信号有限责任公司/西安铁路信号有限责任公司 |  |  |  | 产品图号：X8411-06-00 | 个 | 300
78 | 2023-04-TH-36898 | 继电器挂钩 | 沈阳铁路信号有限责任公司/西安铁路信号有限责任公司 |  |  |  | 产品图号：X8455-00-12 | 个 | 200
79 | 2023-04-TH-36899 | 继电器接点架 | 沈阳铁路信号有限责任公司/西安铁路信号有限责任公司 |  |  |  | 产品图号：X8411-04-02 | 个 | 100
80 | 2023-04-TH-36831 | 继电器绝缘垫 | 沈阳铁路信号有限责任公司/西安铁路信号有限责任公司 | 产品图号：X8411-04-05 |  |  |  | 片 | 50
81 | 2023-04-TH-36832 | 继电器空白单元 | 沈阳铁路信号有限责任公司/西安铁路信号有限责任公司 | 产品图号：X8424-04-01 |  |  | 产品图号：X8424-04-01 | 个 | 100
82 | 2023-04-TH-36833 | 继电器空白单元 | 沈阳铁路信号有限责任公司/西安铁路信号有限责任公司 | 产品图号：X8424-03-01 |  |  | 产品图号：X8424-03-01 | 个 | 100
83 | 2023-04-TH-36905 | 继电器上压片 | 沈阳铁路信号有限责任公司/西安铁路信号有限责任公司 |  |  |  | 产品图号：X8411-04-06 | 片 | 200
84 | 2023-04-TH-36834 | 继电器双向空白单元 | 沈阳铁路信号有限责任公司/西安铁路信号有限责任公司 | 产品图号：X8009-04-01 |  |  | 产品图号：X8009-04-01 | 个 | 50
85 | 2023-04-TH-36907 | 继电器下压片 | 沈阳铁路信号有限责任公司/西安铁路信号有限责任公司 |  |  |  | 产品图号：X8411-04-07 | 片 | 200
86 | 2023-04-TH-36908 | 加强接点组件 | 沈阳铁路信号有限责任公司/西安铁路信号有限责任公司 | 产品图号：S1334-1B4-00 |  |  | 适用于JYJXC-160/260型继电器 | 个 | 10
87 | 2023-05-TH-37545 | 交换路由引擎模块 | 新华三 | LSQM1CGP24TSSC0 |  |  | 24端口千兆以太网光接口(SFP,LC)+4端口万兆以太网光接口(SFP+,LC)(SC) | 块 | 1 |  |  |  | *
88 | 2023-05-TH-37546 | 交流电源模块 | 新华三 | LSQM1AC300 |  |  | 300W | 块 | 1
89 | 2023-05-TH-37547 | 交流配电远控单元 | 深圳旺文科技 | WW-JPK |  |  | 1.工作电源：24VDC(±12V)； 2.额定功耗：≤3W； 3.馈出支路电流检测通道：16路； 4.尺寸(长*宽*高)：160mm*88mm*59mm； 5.环境温度：-10℃～50℃。 | 个 | 1
90 | 2023-05-TH-37548 | 交流配电综合监测单元 | 深圳旺文科技 | WW-JPZ |  |  | 1.工作电源：AC220V±25%； 2.额定功耗：≤5W； 3.通讯接口：1个RS485口； 4.馈出回路状态检测：30路； 5.模拟量检测：6路； 6.状态量输入：6路； 7.环境温度：-10℃～50℃。 | 个 | 1
91 | 2023-01-TH-37096 | 接口控制器 | 天津北海 | BHP-N-100 |  |  | 电源：DC24V±2V，用电量：80mA，额定音频输入/输出电平：0dB，频率响应：60Hz～16kHz ≤0.5dB，失真度：≤ 0.5%，设备尺寸：132（高）*46（宽）*265（深）mm，线路板尺寸：～103（宽）* 258（长）mm，设备重量：0.4kg，使用温度：0-40℃ | 块 | 2
92 | 2023-04-TH-36910 | 可编程逻辑芯片 |  | LC4256V-75TN144C |  |  | LC4256V-75TN144C | 个 | 10
93 | 2023-05-TH-37549 | 控制板 | 优力飞（中国）通信系统有限公司 | LTUCR |  |  | 1.提供了两个HSC接口;2.与优力飞OpenScape4000系统配套使用。 | 块 | 2 |  |  |  | *
94 | 2023-05-TH-37550 | 快门弹簧 | MEI、南方银通、广电运通 | 663150001P10 |  |  |  | 根 | 10
95 | 2023-03-TH-37490 | 漏洞扫描设备 | 安恒/启明星辰/威努特/ |  |  |  | 1.★标准1U机架式，配置≥6个10/100/1000M自适应电口，≥2个扩展插槽，具备液晶面板显示屏。2个USB口，1个Console口，单电源，1T硬盘。Web扫描域名无限制，Web扫描任务并发数为10个域名。系统扫描IP地址最大支持1024个，支持扫描A类、B类、C类地址，系统扫描支持100个IP地址并行扫描。提供3年漏洞特征库升级、硬件维修服务。 2.能够提供系统扫描、WEB扫描、数据库扫描、基线配置核查、弱口令扫描五大功能模块。 3.网络配置需提供快速配置向导，支持快速部署上线。 4.支持同时下发系统扫描、Web扫描、弱口令扫描任务，无需单独下发扫描任务，扫描目标可以是IP、域名、URL的任一格式。 5.支持自适应网络扫描，根据网络状况自动控制发包速率，避免影响用户网络。 6.支持检测的漏洞数大于180000条以上，涵盖漏洞标准包含CVE、CVSS、CNVD、CNNVD、CNCVE、Bugtraq6种，CVSS覆盖CVSS2和CVSS3版本。 7.支持自动探测指定网段中的Web站点，并可一键转为Web资产或一键下发Web扫描任务。 8.支持至少三种漏洞验证方式如浏览器验证、注入验证、通用验证。 9.支持缺省内置标准基线核查模板，包括：等保三级检测要求、工信部配置规范、中国电信安全配置规范、中国移动安全配置规范； 10.支持扫描任务完成后发送告警，告警方式包含邮件告警、短信告警、SNMPtrap告警、SYSLOG告警、FTP告警。 | 套 | 1 |  |  |  | *
96 | 2023-04-TH-37405 | 漏洞扫描设备 | 安恒/启明星辰/威努特/ |  |  |  | 1.★标准1U机架式，配置≥6个10/100/1000M自适应电口，≥2个扩展插槽，具备液晶面板显示屏。2个USB口，1个Console口，单电源，1T硬盘。Web扫描域名无限制，Web扫描任务并发数为10个域名。系统扫描IP地址最大支持1024个，支持扫描A类、B类、C类地址，系统扫描支持100个IP地址并行扫描。提供3年漏洞特征库升级、硬件维修服务。 2.能够提供系统扫描、WEB扫描、数据库扫描、基线配置核查、弱口令扫描五大功能模块。 3.网络配置需提供快速配置向导，支持快速部署上线。 4.支持同时下发系统扫描、Web扫描、弱口令扫描任务，无需单独下发扫描任务，扫描目标可以是IP、域名、URL的任一格式。 5.支持自适应网络扫描，根据网络状况自动控制发包速率，避免影响用户网络。 6.支持检测的漏洞数大于180000条以上，涵盖漏洞标准包含CVE、CVSS、CNVD、CNNVD、CNCVE、Bugtraq6种，CVSS覆盖CVSS2和CVSS3版本。 7.支持自动探测指定网段中的Web站点，并可一键转为Web资产或一键下发Web扫描任务。 8.支持至少三种漏洞验证方式如浏览器验证、注入验证、通用验证。 9.支持缺省内置标准基线核查模板，包括：等保三级检测要求、工信部配置规范、中国电信安全配置规范、中国移动安全配置规范； 10.支持扫描任务完成后发送告警，告警方式包含邮件告警、短信告警、SNMPtrap告警、SYSLOG告警、FTP告警。 | 台 | 1 |  |  |  | *
97 | 2023-04-TH-37396 | 录音控制器 | 天津北海 | BHP-R-1408 |  |  | 1.电源输入：AC220V±15% 2.电源输出：DC24V±2V 3.最大功率：20W 4.电源效率：≥ 80% 5.电源纹波：≤ 100mVp-p 6.设备尺寸：132（高）*46（宽）*265（深）mm 7.线路板尺寸：～103（宽）* 258（长）mm 8.设备重量：～0.4kg 9.使用温度：0-400C | 块 | 3
98 | 2023-02-TH-37502 | 门轴连杆 | 定制 | 定制 |  |  | 长度：17.2cm，直径：0.8cm，该连杆上为不规则形状需现场专业测量，广电物料号：725044325，适用于2号线自动充值机。 | 根 | 4 |  |  |  | 样品，不规则形状，参数需现场测量
99 | 2023-01-TH-37097 | 摩擦齿轮 | 定制 | 653652001P20 |  |  | 内径：5mm 外径：7mm 材质：橡胶 适用于南宁地铁1号线、5号线AFC自动售票机纸币识别单元BNR4M-MEI设备 | 个 | 150 |  |  |  | 样品
100 | 2023-05-TH-37553 | 内侧下部光学读头（发射） | MEI | 955096001P1 |  |  | 厂家定制，与南宁地铁5号线AFC自动售票机纸币识别单元BNR4M-MEI配套使用。 | 件 | 8
101 | 2023-04-TH-36915 | 普通动接点组件 | 沈阳铁路信号有限责任公司/西安铁路信号有限责任公司 | 产品图号：S1334-1B7-00 |  |  | 适用于JYJXC-160/260型继电器 | 个 | 10
102 | 2023-04-TH-36916 | 普通静接点组件 | 沈阳铁路信号有限责任公司/西安铁路信号有限责任公司 | 产品图号：S1334-1B6-00 |  |  | 适用于JYJXC-160/260型继电器 | 个 | 10
103 | 2023-01-TH-37101 | 钱箱进币挡板 | 定制 | 654873001P10 |  |  | 厂家定制，与南宁地铁1号线、5号线AFC自动售票机纸币识别单元BNR4M-MEI配套使用。 | 个 | 13 |  |  |  | 样品
104 | 2023-01-TH-37102 | 钱箱快门后段连接曲柄 | 定制 |  |  |  | 定制品 | 个 | 8 |  |  |  | 样品
105 | 2023-01-TH-37103 | 钱箱快门前段连接曲柄 | 定制 |  |  |  | 定制品 | 个 | 8 |  |  |  | 样品
106 | 2023-05-TH-37556 | 钱箱入币挡板 | MEI、南方银通、广电运通 | 654873001P10 |  |  | 厂家定制，与南宁地铁5号线AFC自动售票机纸币识别单元BNR4M-MEI配套使用。 | 块 | 10
107 | 2022-04-TH-35253 | 驱动器 |  | TS2280 Tape Drive 3580 H8S |  |  | 可用配置 型号 3580 H8S：一件 LTO Ultrium 8 磁带机，6 Gbps SAS 接口 磁带机类型：LTO Ultrium 8 物理容量：12 TB 本机；30 TB，压缩比为 2.5:1 磁带机数量：1 盒式磁带数量：1 数据传输速率：本机高达 300 Mbps，以 2.5:1 压缩时高达 750 Mbps 介质类型：读写： LTO Ultrium 8 – 12 TB 数据磁带盒 – 12 TB WORM 磁带盒 LTO Ultrium 7 – 6 TB 数据磁带盒 – 6 TB WORM 磁带盒 可提供：LTO Ultrium 清洁磁带盒 重量：4.3 kg (9.4 lb) 电源要求：100 - 240 V ac，50 - 60 Hz 自动调整量程 规格：213 毫米 x 58 毫米 x 332 毫米（8.4 英寸x 2.3 英寸x 13.1 英寸） | 个 | 1 |  |  |  | *
108 | 2023-05-TH-37557 | 三向换向电机套件 | 定制 | 984001010P1 |  |  | 三向换向电机套件安装在纸币识别模块（品牌：MEI,型号:BNR4M)内部，备件安装孔位、零件尺寸、接口形式需与BNR4M纸币识别模块内部安装位置尺寸相匹配，且可正常使用。 | 套 | 10 |  |  |  | 样品
109 | 2023-04-TH-36813 | 散热风扇 |  | AA1252MB-AT |  |  | 工作电压：AC220—240V 频率：50/60HZ 电流：0.11/0.10A | 个 | 41
110 | 2023-04-TH-36814 | 散热风扇 |  | 4线/针大风量温控风扇 |  |  | 尺寸：60×60×25mm， 电压：12V，电流0.48A | 个 | 20
111 | 2023-04-TH-36815 | 散热风扇 |  | 2线 |  |  | 尺寸：50×50×20mm， 电压：12V，电流：0.24A | 个 | 50
112 | 2023-04-TH-36816 | 散热风扇 |  | 2线 |  |  | 尺寸：60×60×15mm， 电压：12V，电流：0.24A | 个 | 50
113 | 2023-02-TH-37503 | 上连杆 | 定制 | 定制 |  |  | 尺寸：72.5cm*0.8cm，该连杆上为不规则形状需现场专业测量，广电物料号：725044321，适用于2号线自动售票机。 | 根 | 5 |  |  |  | 样品，不规则形状，参数需现场测量
114 | 2023-04-TH-36918 | 声卡 |  | ALC892 |  |  | 外形尺寸：封装 | 个 | 20
115 | 2023-02-TH-37504 | 锁连杆 | 定制 |  |  |  | YT8.052.5680，广电物料号：725044322。适用于2号线自动售票机 | 条 | 6 |  |  |  | 样品，不规则形状，参数需现场测量
116 | 2023-04-TH-36922 | 通用型LED背光板 |  | mini型 |  |  | 输出电压自适应 输出200mA 输入10-30V 输出15-88V | 块 | 20
117 | 2023-04-TH-36923 | 透明盖 |  | 方形按键帽 |  |  | 12*12*7.3mm 配欧姆龙B3F-4055 外尺寸10*10 平脚，每包1000个 | 包 | 30
118 | 2023-04-TH-37397 | 网络交换板 | 河北/远东 | EXU |  |  | EXU板是24路网络交换板，有6个RJ45外接网口，网络交换板上共有25个LED指示灯，其中24个LED灯（绿色）分别显示24个网口的状态，一个红色LED灯显示-48V电源的状态，支持8G网络带宽，EXU板上的网口可以使用普通网线与其它设备、外部网络连接。用于IXP3000系统。 | 块 | 2 |  |  |  | *
119 | 2023-04-TH-37398 | 维护键盘 | 浩宇特/双飞燕/魔蛋（magicforce ） | DX-20A-USB |  |  | 广电运通物料编号：206030197，Alpha数字（PS/2）或（USB）型电容式机械键盘，具有0～9数字输入键及包含上下左右间至少10个功能键 | 个 | 10
120 | 2023-04-TH-37399 | 无线网管单元 | 武汉/智慧地铁 | WIM-WFWNMU001 |  |  | 1)设备外形：机架式； 2)处理器：2颗Intel Xeon E5-2620 v3， 2.4GHz； 3)内存 ：DDR4，16GB； 4)硬盘： 硬盘类型： SAS； 配置数量≥1个（每块硬盘容量为≥500GB）； 5)I/O适配器 PCI ≥6个； 网卡≥2个千兆以太网口； | 台 | 1 |  |  |  | *
121 | 2023-02-TH-37505 | 下连杆 | 定制 | 定制 |  |  | 长度：96.5cm，直径：0.8cm，该连杆上为不规则形状需现场专业测量，广电物料号：725044323，适用于2号线自动售票机。 | 根 | 5 |  |  |  | 样品，不规则形状，参数需现场测量
122 | 2023-01-TH-37105 | 显示器 | 联想/戴尔/宏碁 | TE20-11 |  |  | 1.尺寸:19.5英寸 2.接口类型：VGA,DVI 3.1600×900 4.亮度：250cd/m2 5.分辨率：1600×900 | 台 | 2
123 | 2023-02-TH-37506/2023-03-TH-37486 | 线路板-辅助电源板 | 易事特 | EA89II-30K |  |  | 适用于EA8945、EA8940型号UPS | 块 | 9 |  |  |  | △，*
124 | 2023-02-TH-37507 | 线路板-辅助电源板 | 易事特 | EA8980 EA89II |  |  | 适用于EA8980型号UPS | 块 | 1 |  |  |  | △，*
125 | 2023-01-TH-37106 | 小音箱 | 纽曼/索爱/惠普 | BT55 |  |  | 尺寸：长、宽＞200mm,高≤120mm。 工作电压：5V 插口规格：3.5mm 音量调节：支持 喇叭规格：50mm | 对 | 5
126 | 2023-01-TH-37107 | 信号转换单元 | 烟台持久 | CJ- GPS/BDS/BITS |  |  | 稳定度： 1×10-11 ； 准确度： 1×10-10； 接口方式：标准RS422 天线长度：100米 供电电源: AC220V ±20% 50Hz； MTBF：≥8万小时 | 台 | 1 |  |  |  | *
127 | 2023-04-TH-36924 | 型别盖（铁质） | 沈阳铁路信号有限责任公司/西安铁路信号有限责任公司 | 产品图号：X8455-00-01 |  |  | JSBXC1-850型继电器专用（14-55） | 块 | 200
128 | 2023-04-TH-36925 | 型别盖（铁质） | 沈阳铁路信号有限责任公司/西安铁路信号有限责任公司 | 产品图号：X8455-00-01 |  |  | JWJXC-480型继电器专用(15-51) | 块 | 200
129 | 2023-04-TH-36926 | 型别盖（铁质） | 沈阳铁路信号有限责任公司/西安铁路信号有限责任公司 | 产品图号：X8455-00-01 |  |  | JWXC-1700型继电器专用（11-51） | 块 | 200
130 | 2023-04-TH-36927 | 型别盖（铁质） | 沈阳铁路信号有限责任公司/西安铁路信号有限责任公司 | 产品图号：X8455-00-01 |  |  | JWXC-H340型继电器专用(12-52） | 块 | 200
131 | 2023-04-TH-36928 | 型别盖（铁质） | 沈阳铁路信号有限责任公司/西安铁路信号有限责任公司 | 产品图号：X8455-00-01 |  |  | JWJXC-H125/0.44型继电器专用（15-55） | 块 | 200
132 | 2023-04-TH-36929 | 型别盖（铁质） | 沈阳铁路信号有限责任公司/西安铁路信号有限责任公司 | 产品图号：X8455-00-01 |  |  | JZXC-H18型继电器专用（13-53） | 块 | 200
133 | 2023-04-TH-36930 | 型别盖（铁质） | 沈阳铁路信号有限责任公司/西安铁路信号有限责任公司 | 产品图号：X8455-00-01 |  |  | JPXC-1000型继电器专用（14-51） | 块 | 200
134 | 2023-04-TH-36931 | 型别盖（铁质） | 沈阳铁路信号有限责任公司/西安铁路信号有限责任公司 | 产品图号：X8455-00-01 |  |  | JWJXC-H125/80型继电器专用31-52 | 块 | 200
135 | 2023-01-TH-37108 | 蓄电池 | 理士/圣阳/比亚迪 |  |  |  | 铅酸胶体蓄电池 电压12V，容量65AH 外形尺寸（mm）:353（长）×175（宽）×190（高） 重量：23Kg | 节 | 60
136 | 2023-05-TH-37561 | 遥信单元 | 广东雅达电子股份有限公司 | YM-KK16 |  |  | 1、1～16 路开关量输出通道 2、继电器接点： AC250V，5A 或DC30V，5A 3、辅助电源：AC 85~265V or DC 85~330V 4、工频耐压：电源/输出间：AC1.0kV/min•1mA 5、绝缘电阻：≥100MΩ 6、通讯接口：RS-485 7、地址：1-32 8、波特率：2400/4800/9600/19200 9、校验位：奇/偶/无 10、通讯规约：ModBus RTU | 个 | 1
137 | 2023-05-TH-37562 | 遥信遥控单元 | 广东雅达电子股份有限公司 | YM-D16K8 |  |  | 1、开关量输入最大路数 16路 2、输入形式 输入为无源干节点，各通道都有指示 LED 继电器输出最大路数 8路 3、接点容量 5A/250VAC，5A/30VDC 4、辅助电源输入范围 AC85V~265V or DC85V~330V 或DC20V~60V 5、功耗 <10VA 6、通信类型 RS485，Modbus-RTU 7、地址范围 1~32 8、波特率 2400/4800/9600/19200 9、工作环境 温度 -10℃~55℃ 湿度 20%RH~95%RH | 个 | 1
138 | 2023-04-TH-36932 | 液晶屏 |  |  |  |  | 尺寸:3.5寸 分辨率:160×160点阵半透液晶屏 供电电压:3.3V 接口类型:MCU接口 | 块 | 10
139 | 2023-04-TH-36837 | 液晶屏幕 |  | M195FGE-L23 |  |  | 屏幕类型：a-Si TFT-LCD，液晶模组 屏幕尺寸 ：19.5吋 工作温度 ：0 ~ 50 °C 存储温度 ：-20 ~ 60 °C 群创液晶模组M195FGE-L23 光学详情 亮度(cd/m²) ：200 (Typ.) 对比度：600:1 (Typ.) (透射) 最佳角度 ：6 o'clock 响应速度 ：1.5/3.5 (Typ.)(Tr/Td) ms 可视角度 ：45/45/20/45 (Typ.)(CR≥10) 光学模式 ：TN，常白显示，透射式 色度 ：Wx:0.313; Wy:0.3 | 块 | 15
140 | 2023-05-TH-37412 | 液晶屏幕 |  | LM215WF9 |  |  | 产品组成： 液晶模组 面板尺寸： 21.5" 分 辨 率： 1920×1080 宽 高 比： 16:9 (宽:高) 物理形状： 平面矩形 显示尺寸： 476.064 (宽) × 267.786 (高) mm (A.A) 外观尺寸： 484.5 (宽) × 284.4 (高) mm 最大厚度： 12.7 mm 液晶态家族： IPS硬屏 偏 光 片： 透射式 面板亮度： 250 (Typ.) 透射对比度： 1000:1 (Typ.) 可视角度： 89/89/89/89 (Typ.)(CR≥10) | 块 | 15
141 | 2023-04-TH-36933 | 液晶芯片 |  | RTD2648SA |  |  | 封装：QFP RoHS：是 最小工作温度： -50C 最大工作温度： 90C 最小电源电压： 1V 最大电源电压： 6V 长度： 5.8mm 宽度： 8.1mm 高度： 2mm | 个 | 10
142 | 2023-01-TH-37109 | 以太网交换机 | 新华三 | S5500V3-54S-SI |  |  | H3C S5500V3-54S-SI L3以太网交换机主机,支持48个10/100/1000BASE-T电口,支持6个1G/10G BASE-X SFP Plus端口,支持AC；交换容量：432Gbps, 包转发率：166Mpps | 台 | 1
143 | 2023-05-TH-37563 | 以太网交换机 | 新华三/华为/思科 | S5720S-28P-SI-AC |  |  | 端口配置：24个100M电口，4个1000M SFP光口 交换容量（单机容量）：3.36Tbps 包转发能力（单机容量）：160Mpps MAC地址：≥16K 二层协议支持：支持IEEE 802.3协议簇、 IEEE 802.1d STP协议、MSTP、RSTP、IEEE 802.1q、Selective QinQ、链路快速保护等 VLAN数目：≥4K IPv4路由协议 支持RIP1/2、OSPF、BGP、IS-IS等路由协议 IPv6路由协议 RIPng、BGP4+、OSPFv3、IS-ISv6、6to4隧道、6PE等路由协议 组播功能：支持IGMP、IGMP Snooping、IGMP Filter、PIM-DM/SM等，支持可控组播 带宽控制：支持基于端口、应用和流的带宽控制模式 安全特性：支持MAC地址过滤、MAC地址捆绑、广播/组播/单播报文抑制、ACL安全过滤机制、支持端口限速，具备完善的抗病毒机制 认证功能：支持802.1x认证，支持RADIUS、TACACA+协议 DHCP：支持DHCP Relay、DHCP Server、DHCP Snooping 业务功能：支持堆叠、支持生成树根保护、BPDU攻击保护、ARP攻击保护等 QoS ：支持QoS 设备管理：支持SNMP MIB、RMON、端口/流镜像、Console/Telnet/WEB管理、SSH 环境要求：工作温度0℃～﹢45℃，存储温度-40℃～﹢70℃，湿度10%～90%，非凝结 可靠性：MTBF>100000小时，MTTR<30分钟 | 台 | 1
144 | 2023-04-TH-36939 | 银接点单元 | 沈阳铁路信号有限责任公司/西安铁路信号有限责任公司/陕西正信铁路器材有限公司/ 西安华信铁路技术有限公司 | 产品图号：X8411-07-00 |  |  | 适用于铁路信号安全型继电器，符合《铁路信号继电器试验方法(GB/T6902-2001)》和《AⅩ系列继电器(GB/T7417-2001)》，铁道部行业标准《铁路信号继电器》及铁道部《信号维护规则》有关标准，产品通过铁道部技术鉴定和检测，原铁道部行政许可或认证（CRCC）。 | 个 | 1430
145 | 2023-04-TH-37400 | 硬币回收箱锁 | 广电运通/广州捷开/嘉洋 | 广电运通物料编码：720110447 |  |  | 硬币回收箱定锁，含1把钥匙，钥匙编号8204 | 个 | 3
146 | 2023-01-TH-37110/2023-03-TH-37487 | 硬盘 | 西部数据、东芝、希捷，硬盘需经过宇视加密授权 |  |  |  | 4TB，与宇视VX1600 IPSAN配套使用。硬盘需要经宇视加密授权后才可被宇视的网络存储设备识别并操作。 | 个 | 125
147 | 2023-01-TH-37111 | 硬盘 | 惠普/希捷/东芝 |  |  |  | 10K SAS 600GB 大小：120mm*78mm*9mm 输入：12V 0.5A/5V 0.9A DC | 个 | 4
148 | 2023-01-TH-37112 | 硬盘 | 希捷/东芝/西数 | ST4000NM0023 |  |  | 规格配置：4T企业级硬盘，与大华网络存储设备DH-EVS7036D-R配套使用，SAS接口，转速支持7200转每分钟以上 | 个 | 8
149 | 2023-04-TH-37401 | 语音合成模块 | 天津北海 | BHP-AX-0400 |  |  | 1.电源：DC24V±2V 2.用电量：80mA 3.语音文件播放数量：可同时播放4路 4.设备尺寸：132（高）*46（宽）*265（深）mm 5.线路板尺寸：～103（宽）* 258（长）mm 6.设备重量：0.4kg 7.使用温度：0-40℃ | 块 | 2
150 | 2023-01-TH-37113 | 暂存鼓环状皮带 | 定制 | 651838001 |  |  | 厂家定制，与南宁地铁1号线、5号线AFC自动售票机纸币识别单元BNR4M-MEI配套使用。 | 根 | 50 |  |  |  | 样品
151 | 2023-03-TH-37488 | 针式打印机 | 爱普生 | LQ-595KII |  |  | 1.开发型号：2.PB33A； 3.电气指标220~240V/50~60HZ/1.4A/ | 台 | 1
152 | 2023-04-TH-37402 | 直线拉力制电磁铁 | 深圳宗泰/广电运通/KAKACOM | SDO-0630S-24F180 |  |  | 拉力线型，24VDC,额定功率2.4W，线圈直流电阻：240Ω。吸合状态长宽高：52mm*16mm*19mm。弹簧高度：7.7mm，弹簧力约35g±10％、寿命20万次。南宁轨道交通4号线GATE TAM-002A单程票回收模块适用，广电物料编号711080011 | 个 | 10
153 | 2023-05-TH-37565 | 纸币回收箱快门 | MEI | 672893001P10 |  |  | BNR4M | 件 | 10
154 | 2023-05-TH-37572 | 智能PDU设备 | 盛世共赢 |  |  |  | 额定输入电压： 110V/220V AC 频率50/60 Hz 输入端子类型：工业标准插头/连接器 电缆线规格： 16A：3×2.5mm²、32A：3×6.0mm² 电缆线长度： 标配 2.5M； 最大总负载电流： 16A、32A 过载保护：总控单极断路器 额定输出电压： 110/220VAC 最大总负载电流： 16A、32A 输出插座制式：IEC320 C13（均为防松脱结构）标准制式的插座 主控模块：LED数码管显示屏、可显示输入总电压、总/分电流、总电能用量、总功率因数、温/湿度、IP地址等 总电压：满量程：300V 准确度：±1﹪+2 分辨率：0.1V 响应时间：400ms； 总电流：满量程：32A 准确度：±1﹪+1 | 台 | 4
155 | 2023-04-TH-37403 | 智能卡读卡器 | HID | OMNIKEY3121 |  |  | 尺寸：80×67×28 mm 主机接口：USB 2.0 (向下兼容USB 1.1) 传输速率：12Mbp | 个 | 1
156 | 2023-05-TH-37567 | 主控制引擎模块 | 新华三 | LSQM2SUPB0 |  |  | 1.Flash :4GB 2.BootROM ：8MB 3.NVRAM： 1MB 4.SDRAM（DDR4）：4GB 5.单板尺寸（H×W×D）：45mm×199mm×355mm 6.单板功耗：15W～21W | 块 | 1 |  |  |  | *
注： | 1.询比价申请人须按附件3技术需求及数量表的顺序进行报价，不允许打乱顺序，不含税单价、不含税合价均精确到小数点后两位。 2.分项报价表中“报价品牌”列必须填报“推荐品牌”中的品牌，未填或填报其它品牌或填报多个品牌的其报价无效；若无“推荐品牌”则以询比价申请人报价品牌为准。 3.备注栏标有“△”的是本项目的重点物资，交货时须提供制造商或其授权经销商出具的有效原厂供货证明。 4.备注栏标有“样品”的货物，中选供应商须按要求提供图纸或样品，并按确认后的图纸或样品供货； 5.备注栏标有“全检”或配件中有计量仪器仪表的货物，交货时每件货物均须提供具备国家计量认证资质（CMA）的第三方检测机构出具的计量检定/校准证书（报告），并粘贴检定/校准合格标签；相关检测报告作为该产品验收依据；检验委托单位为“南宁轨道交通运营有限公司”，产生的所有费用须包含在项目报价中。（如有） 6.如询比价申请人拟投的货物为采购人非参考品牌之一的，则需要提供能证明拟投产品的质量及参数相当于参考品牌的行业内权威机构出具的检测报告及查询方式。 7.备注栏标有“*”的参见合同第25.4.2条及第25.4.3条延迟违约金条款。